## Мои данные
Приложение 1.1.
УТВЕРЖДАЮ:
Начальник ПО
"Камышинские электрические сети"
филиала ПАО "МРСК Юга" -
Волгоградэнерго
_________________ С.А. Баженов
"___" ____________ 2019г.
филиал ПАО "МРСК Юга"-"Волгоградэнерго"
(наименование стройки)
ЛОКАЛЬНЫЙ СМЕТНЫЙ РАСЧЕТ
капитальный ремонт здания РУ и ОПУ ПС "Зензеватка" инв.№ 34520010048 (подряд)
(наименование работ и затрат, наименование объекта)
Основание:
|  | Сметная стоимость | 716689,2 руб.
Составлен в базисных и текущих ценах по состоянию на 2019 г.
№ пп | Обоснование | Наименование | Единица измерения | Количество | Стоимость единицы в базисных ценах |  |  | Общая стоимость в текущих ценах |  |  | ТЗ осн.раб. на единицу | ТЗ осн.раб. всего
[5 empty] | Всего | Экспл. маш. | Материалы | Всего | Экспл. маш. | Материалы
[5 empty] | оплата труда | в т.ч. оплата труда |  | оплата труда | в т.ч. оплата труда
1 | 2 | 3 | 4 | 5 | 6 | 7 | 8 | 10 | 11 | 12 | 13 | 14
Раздел 1. Отмостка
1 | ТЕРр69-16-2 | Ремонт отмостки: бетонной толщиной 15 см ______________ ТЕРр69-16-2 3 квартал 2018 г. ОЗП=15,46; ЭМ=8,03; ЗПМ=15,46; МАТ=6,2 | 100 м2 отмостки | 0.96 | 13326,79 _____ 1009,24 | 2924,33 _____ 85,38 | 9393.22 | 95308 _____ 15280 | 22996 _____ 1293 | 57032 | 126.63 | 121.56
|  | Накладные расходы от ФОТ(16573 руб.) | [5 empty] | 12927
|  | Сметная прибыль от ФОТ(16573 руб.) | [5 empty] | 8287
|  | Всего с НР и СП | [5 empty] | 116522
Итого по разделу 1 Отмостка | [7 empty] | 116522 |  |  |  | 124.01
Раздел 2. Кровля
2 | ТЕР46-04-008-03 | Разборка покрытий кровель: из асбестоцементных плит и черепицы ______________ ТЕР46-04-008-03 3 квартал 2018 г. ОЗП=15,46; ЭМ=5,96; ЗПМ=15,46 | 100 м2 покрытия | 2.64 | 480,62 _____ 426,39 | 54.23 |  | 18623 _____ 17753 | 870 |  | 55.52 | 146.57
|  | Накладные расходы от ФОТ(17753 руб.) | [5 empty] | 19528
|  | Сметная прибыль от ФОТ(17753 руб.) | [5 empty] | 10563
|  | Всего с НР и СП | [5 empty] | 48714
3 | ТЕРр58-1-1 | Разборка деревянных элементов конструкций крыш: обрешетки из брусков с прозорами ______________ ТЕРр58-1-1 3 квартал 2018 г. ОЗП=15,46; ЭМ=7,36; ЗПМ=15,46 | 100 м2 кровли | 2.64 | 168,61 _____ 118,55 | 50,06 _____ 6,12 |  | 5928 _____ 4936 | 992 _____ 256 |  | 15.16 | 40.02
|  | Накладные расходы от ФОТ(5192 руб.) | [5 empty] | 4309
|  | Сметная прибыль от ФОТ(5192 руб.) | [5 empty] | 3375
|  | Всего с НР и СП | [5 empty] | 13612
4 | ТЕРр58-1-3 | Разборка деревянных элементов конструкций крыш: стропил со стойками и подкосами из брусьев и бревен ______________ ТЕРр58-1-3 3 квартал 2018 г. ОЗП=15,46; ЭМ=7,36; ЗПМ=15,46 | 100 м2 кровли | 2.64 | 261,54 _____ 215,83 | 45,71 _____ 5,59 |  | 9892 _____ 8986 | 906 _____ 232 |  | 27.08 | 71.49
|  | Накладные расходы от ФОТ(9218 руб.) | [5 empty] | 7651
|  | Сметная прибыль от ФОТ(9218 руб.) | [5 empty] | 5992
|  | Всего с НР и СП | [5 empty] | 23535
5 | ТЕРр58-1-4 | Разборка деревянных элементов конструкций крыш: мауэрлатов ______________ ТЕРр58-1-4 3 квартал 2018 г. ОЗП=15,46; ЭМ=7,36; ЗПМ=15,46 | 100 м2 кровли | 2.64 | 82,01 _____ 52,63 | 29,38 _____ 3,59 |  | 2773 _____ 2191 | 582 _____ 149 |  | 6.73 | 17.77
|  | Накладные расходы от ФОТ(2340 руб.) | [5 empty] | 1942
|  | Сметная прибыль от ФОТ(2340 руб.) | [5 empty] | 1521
|  | Всего с НР и СП | [5 empty] | 6236
6 | ТЕР08-02-010-20 | Кладка наружных стен из лицевого кирпича: толщиной 250 мм при высоте этажа свыше 4 м ______________ (МДС35-IV п.4.7. При ремонте и реконструкции зданий и сооружений работы, аналогичные технологическим процессам в новом строительстве ОЗП=1,15; ЭМ-ЗПМ=1,25; ЗПМ=1,25; ТЗ=1,15; ТЗМ=1,25) ______________ ТЕР08-02-010-20 3 квартал 2018 г. ОЗП=15,46; ЭМ=7,36; ЗПМ=15,46; МАТ=5,8 | 1 м3 кладки | 5 | 897,24 _____ 83,27 | 42,18 _____ 5,16 | 771.79 | 30982 _____ 6566 | 1584 _____ 407 | 22832 | 9.6715 | 48.36
|  | Накладные расходы от ФОТ(6973 руб.) | [5 empty] | 8507
|  | Сметная прибыль от ФОТ(6973 руб.) | [5 empty] | 4742
|  | Всего с НР и СП | [5 empty] | 44231
7 | ТЕР10-01-002-01 | Установка стропил ______________ (МДС35-IV п.4.7. При ремонте и реконструкции зданий и сооружений работы, аналогичные технологическим процессам в новом строительстве ОЗП=1,15; ЭМ-ЗПМ=1,25; ЗПМ=1,25; ТЗ=1,15; ТЗМ=1,25) ______________ ТЕР10-01-002-01 3 квартал 2018 г. ОЗП=15,46; ЭМ=8,48; ЗПМ=15,46; МАТ=5,78 | 1 м3 древесины в конструкции | 4.7 | 2293,48 _____ 226,62 | 46,2 _____ 2,5 | 2020.66 | 74672 _____ 16798 | 1878 _____ 186 | 55996 | 27.7035 | 130.21
|  | Накладные расходы от ФОТ(16984 руб.) | [5 empty] | 20041
|  | Сметная прибыль от ФОТ(16984 руб.) | [5 empty] | 9095
|  | Всего с НР и СП | [5 empty] | 103808
8 | ТЕР12-01-007-01 | Устройство кровель из волнистых асбестоцементных листов: обыкновенного профиля по деревянной обрешетке с ее устройством ______________ (МДС35-IV п.4.7. При ремонте и реконструкции зданий и сооружений работы, аналогичные технологическим процессам в новом строительстве ОЗП=1,15; ЭМ-ЗПМ=1,25; ЗПМ=1,25; ТЗ=1,15; ТЗМ=1,25) ______________ ТЕР12-01-007-01 3 квартал 2018 г. ОЗП=15,46; ЭМ=8,03; ЗПМ=15,46; МАТ=7,34 | 100 м2 кровли | 2.7 | 5837,42 _____ 468,33 | 213,9 _____ 18,46 | 5155.19 | 128892 _____ 19941 | 4731 _____ 787 | 104220 | 55.0965 | 148.76
|  | Накладные расходы от ФОТ(20728 руб.) | [5 empty] | 24874
|  | Сметная прибыль от ФОТ(20728 руб.) | [5 empty] | 11452
|  | Всего с НР и СП | [5 empty] | 165218
9 | ТЕР10-01-008-05 | Устройство: карнизов ______________ (МДС35-IV п.4.7. При ремонте и реконструкции зданий и сооружений работы, аналогичные технологическим процессам в новом строительстве ОЗП=1,15; ЭМ-ЗПМ=1,25; ЗПМ=1,25; ТЗ=1,15; ТЗМ=1,25) ______________ ТЕР10-01-008-05 3 квартал 2018 г. ОЗП=15,46; ЭМ=9,01; ЗПМ=15,46; МАТ=5,94 | 100 м2 стен, фронтонов (за вычетом проемов) и развернутых поверхностей карнизов | 0.36 | 6903,31 _____ 1381,38 | 93.38 | 5428.55 | 19993 _____ 7843 | 309 | 11841 | 164.45 | 59.2
|  | Накладные расходы от ФОТ(7843 руб.) | [5 empty] | 9255
|  | Сметная прибыль от ФОТ(7843 руб.) | [5 empty] | 4200
|  | Всего с НР и СП | [5 empty] | 33448
10 | ТЕР10-01-089-03 | Антисептирование водными растворами: покрытий по фермам ______________ (МДС35-IV п.4.7. При ремонте и реконструкции зданий и сооружений работы, аналогичные технологическим процессам в новом строительстве ОЗП=1,15; ЭМ-ЗПМ=1,25; ЗПМ=1,25; ТЗ=1,15; ТЗМ=1,25) ______________ ТЕР10-01-089-03 3 квартал 2018 г. ОЗП=15,46; ЭМ=8,66; ЗПМ=15,46; МАТ=8,49 | 100 м2 стен и перегородок (за вычетом проемов), покрытий | 0.36 | 164,77 _____ 43,47 | 6,98 _____ 0,34 | 114.32 | 625 _____ 246 | 22 _____ 2 | 357 | 5.0485 | 1.82
|  | Накладные расходы от ФОТ(248 руб.) | [5 empty] | 293
|  | Сметная прибыль от ФОТ(248 руб.) | [5 empty] | 133
|  | Всего с НР и СП | [5 empty] | 1051
Итого по разделу 2 Кровля | [7 empty] | 439854 |  |  |  | 677.55
Раздел 3. Ливнестоки
11 | ТЕР12-01-009-01 | Устройство желобов: настенных ______________ (МДС35-IV п.4.7. При ремонте и реконструкции зданий и сооружений работы, аналогичные технологическим процессам в новом строительстве ОЗП=1,15; ЭМ-ЗПМ=1,25; ЗПМ=1,25; ТЗ=1,15; ТЗМ=1,25) ______________ ТЕР12-01-009-01 3 квартал 2018 г. ОЗП=15,46; ЭМ=8,02; ЗПМ=15,46; МАТ=4,35 | 100 м желобов | 0.2396 | 21040,53 _____ 818,69 | 404,44 _____ 35,1 | 19817.41 | 24957 _____ 3094 | 793 _____ 132 | 21070 | 97.4625 | 23.35
|  | Накладные расходы от ФОТ(3226 руб.) | [5 empty] | 3871
|  | Сметная прибыль от ФОТ(3226 руб.) | [5 empty] | 1782
|  | Всего с НР и СП | [5 empty] | 30610
12 | ТЕР12-01-009-02 | Устройство желобов: подвесных ______________ (МДС35-IV п.4.7. При ремонте и реконструкции зданий и сооружений работы, аналогичные технологическим процессам в новом строительстве ОЗП=1,15; ЭМ-ЗПМ=1,25; ЗПМ=1,25; ТЗ=1,15; ТЗМ=1,25) ______________ ТЕР12-01-009-02 3 квартал 2018 г. ОЗП=15,46; ЭМ=8,03; ЗПМ=15,46; МАТ=4,29 | 100 м желобов | 0.22 | 7900,22 _____ 303,42 | 31,4 _____ 2,66 | 7565.4 | 8393 _____ 1052 | 57 _____ 9 | 7284 | 36.1215 | 7.95
|  | Накладные расходы от ФОТ(1061 руб.) | [5 empty] | 1273
|  | Сметная прибыль от ФОТ(1061 руб.) | [5 empty] | 586
|  | Всего с НР и СП | [5 empty] | 10252
Итого по разделу 3 Ливнестоки | [7 empty] | 40865 |  |  |  | 31.93
Итого прямые затраты по смете в текущих ценах | [7 empty] | 412742 _____ 102626 | 35015 _____ 3385 | 275101 |  | 817.06
Итого прямые затраты по смете с учетом коэффициентов к итогам | [7 empty] | 421037 _____ 104689 | 35719 _____ 3453 | 280629 |  | 833.49
В том числе, справочно:
Индекс инфляции к уровню цен 2019 года ПЗ=1,01 (ОЗП=1,01; ЭМ=1,01; ЗПМ=1,01; МАТ=1,01; ТЗ=1,01; ТЗМ=1,01) (Поз. 1-7, 9-10, 8, 11-12) | [7 empty] | 4127 _____ 1026 | 350 _____ 34 | 2751 |  | 8.1706
Индекс инфляции к уровню цен 2020 года ПЗ=1,01 (ОЗП=1,01; ЭМ=1,01; ЗПМ=1,01; МАТ=1,01; ТЗ=1,01; ТЗМ=1,01) (Поз. 1-7, 9-10, 8, 11-12) | [7 empty] | 4168 _____ 1037 | 354 _____ 34 | 2779 |  | 8.2523
Накладные расходы | [7 empty] | 114474
Сметная прибыль | [7 empty] | 61730
Итоги по смете:
Прочие ремонтно-строительные работы | [7 empty] | 116522 |  |  |  | 124.01
Работы по реконструкции зданий и сооружений (усиление и замена существующих конструкций, разборка и возведение отдельных конструктивных элементов) | [7 empty] | 48714 |  |  |  | 149.52
Крыши, кровли (ремонтно-строительные) | [7 empty] | 43384 |  |  |  | 131.88
Конструкции из кирпича и блоков | [7 empty] | 44231 |  |  |  | 49.33
Деревянные конструкции | [7 empty] | 138307 |  |  |  | 195.07
Кровли | [7 empty] | 206083 |  |  |  | 183.68
Итого | [7 empty] | 597241 |  |  |  | 833.49
В том числе:
Материалы | [7 empty] | 280629
Машины и механизмы | [7 empty] | 35719
ФОТ | [7 empty] | 108142
Накладные расходы | [7 empty] | 114474
Сметная прибыль | [7 empty] | 61730
НДС 20% | [7 empty] | 119448.2
ВСЕГО по смете | [7 empty] | 716689.2 |  |  |  | 833.49
| Составил: | Инженер 1 категории ПО "КЭС" | [7 empty] | С.В.Певрушин
| Проверил: | И.о. главного инженера ПО "КЭС " | [7 empty] | Ю.А. Григорьев
|  | Начальник ПТС ПО "КЭС" | [7 empty] | А.Ф. Михайлин
Note on A4: Титул::<подпись 200 атрибут 950 текст> <подпись 200 значение>
Note on J4: Титул::<подпись 210 атрибут 950 текст> <подпись 210 значение>
Note on A5: Титул::_________________ /<подпись 200 атрибут 950 значение>/
Note on J5: Титул::_________________ /<подпись 210 атрибут 950 значение>/
Note on D21: Титул::<Основание>
Note on D22: ИтогоБИМ::<Итого по расчету> руб.
Note on A29: ЛокСмета::<Номер позиции по смете>
Note on B29: ЛокСмета::<Обоснование (код) позиции> <Примечание>
Note on C29: ЛокСмета::<Наименование (текстовая часть) расценки> ______________ <Обоснование коэффициентов> ______________ <Индекс к позиции> ______________ <Формула расчета стоимости единицы> <К-ты к итогам при их применении в позиции (баз. цены)> Территориальные поправки: ПЗ х <Территориальная поправка к ПЗ к расценкам 2001г.>, ОЗП х <Территориальная поправка к ОЗП к расценкам 2001г.>, ЭМ х <Территориальная поправка к ЭМ к расценкам 2001г.>, ЗПМ х <Территориальная поправка к ЗПМ к расценкам 2001г.>, МАТ х <Территориальная поправка к МАТ к расценкам 2001г.> ______________ <Строка задания НР для БИМ> <Строка задания СП для БИМ>
Note on D29: ЛокСмета::<Ед. измерения по расценке>
Note on E29: ЛокСмета::<Количество всего (физ. объем) по позиции>
Note on F29: ЛокСмета::<ПЗ по позиции на единицу в базисных ценах с учетом всех к-тов> _____ <ОЗП по позиции на единицу в базисных ценах с учетом всех к-тов>
Note on G29: ЛокСмета::<ЭММ по позиции на единицу в базисных ценах с учетом всех к-тов> _____ <ЗПМ по позиции на единицу в базисных ценах с учетом всех к-тов>
Note on H29: ЛокСмета::<МАТ по позиции на единицу в базисных ценах с учетом всех к-тов>
Note on I29: ЛокСмета::<Общая стоимость ПЗ по позиции для БИМ до начисления НР и СП> _____ <Общая стоимость ОЗП по позиции для БИМ до начисления НР и СП> _____ НР=<Сумма НР по позиции для БИМ> СП=<Сумма СП по позиции для БИМ>
Note on J29: ЛокСмета::<Общая стоимость ЭММ по позиции для БИМ до начисления НР и СП> _____ <Общая стоимость ЗПМ по позиции для БИМ до начисления НР и СП>
Note on K29: ЛокСмета::<Общая стоимость МАТ по позиции для БИМ до начисления НР и СП>
Note on L29: ЛокСмета::<ТЗ по позиции на единицу>
Note on M29: ЛокСмета::<ТЗ по позиции всего>
Note on A84: Итоги::<Текстовая часть (итоги)>
Note on I84: Итоги:: <Прямые затраты (итоги)> _____ <З/п основных рабочих (итоги)>
Note on J84: Итоги::<Эксплуатация машин (итоги)> _____ <З/п машинистов (итоги)>
Note on K84: Итоги::<Материалы (итоги)>
Note on M84: Итоги::<Трудозатраты основных рабочих (итоги)>
Note on A108: Хвост::<подпись 300 атрибут 970 значение> _________________ /<подпись 300 значение>/
Note on A110: Хвост::<подпись 310 атрибут 970 значение> _________________ /<подпись 310 значение>/