## Ведомость объемов работ 5 граф
Приложение 1.10.
УТВЕРЖДАЮ :
Начальник ПО "МЭС"
филиала ПАО "МРСК Юга" -
"Волгоградэнерго"
__________________ А.А. Михайлов
"___" _______________ 2019г.
ДЕФЕКТНАЯ ВЕДОМОСТЬ № 54-1.2.
Производственный корпус РПБ-II - ремонт кровли, навесов, замена оконного и дверных блоков, инв.№ 345400014301 (П/С)
№ пп | Наименование | Ед. изм. | Кол. | Примечание
1 | 2 | 3 | 4 | 5
Раздел 1. Кровля
1 | Разборка покрытий кровель: из волнистых и полуволнистых асбестоцементных листов | 100 м2 покрытия | 11.6
2 | Разборка деревянных элементов конструкций крыш: обрешетки из брусков с прозорами | 100 м2 кровли | 11.6
3 | Устройство обрешетки сплошной из досок | 100 м2 | 11.6
4 | Установка гидро-пароизоляционного слоя | 100 м2 поверхности покрытия изоляции | 11.6
5 | Пленка полиэтиленовая толщиной 0,2-0,5 мм, изоловая | м2 | -1334
6 | Ондутис RV Универсальная гидро-пароизоляция (Компания "UNO") | м2 | 1334
7 | Устройство кровли из профилированного листа по готовым прогонам: простая кровля | 100 м2 кровли | 11.6
8 | Металлочерепица «Монтеррей» | м2 | -1415
9 | Лист оцинкованный профилированный НС-35*1000-А,В толщина 0,7 мм (Компания "UNO") | м2 | 1415
10 | Устройство мелких покрытий (конек) из листовой оцинкованной стали | 100 м2 покрытия | 0.486
11 | Саморез кровельный 4,8х70 (Металлстройсервис) | шт. | 260
12 | Устройство мелких покрытий (торцевая планка) из листовой оцинкованной стали | 100 м2 покрытия | 0.191
13 | Саморез кровельный 4,8х70 (Металлстройсервис) | шт. | 80
14 | Саморез кровельный 4,8х29 (Металлстройсервис) | шт. | 80
15 | Устройство мелких покрытий (свесы) из листовой оцинкованной стали | 100 м2 покрытия | 0.153
16 | Саморез кровельный 4,8х29 (Металлстройсервис) | шт. | 160
17 | Ограждение кровель перилами | 100 м ограждения | 0.6
18 | Конструктивные элементы вспомогательного назначения с преобладанием профильного проката собираемые из двух и более деталей, с отверстиями и без отверстий, соединяемые на сварке | т | -0.18
19 | Снегозадержатель трубчатый СЗТ-50*3000 (Компания "UNO") | шт. | 20
Навес над входом в Службу подстанции
20 | Разборка покрытий кровель: из листовой стали | 100 м2 покрытия | 0.124
21 | Разборка деревянных элементов конструкций крыш: обрешетки из брусков с прозорами | 100 м2 кровли | 0.124
22 | Устройство обрешетки сплошной из досок | 100 м2 | 0.124
23 | Доски необрезные хвойных пород длиной 4-6,5 м, все ширины, толщиной 25 мм, III сорта | м3 | -0.334
24 | Доска обрезная 40*150*6000 | м3 | 0.5
25 | Устройство кровли из профилированного листа по готовым прогонам: простая кровля | 100 м2 кровли | 0.124
26 | Металлочерепица «Монтеррей» | м2 | -15.43
27 | Лист оцинкованный профилированный НС-35*1000-А,В толщина 0,7 мм (Компания "UNO") | м2 | 15.43
28 | Устройство мелких покрытий (планка примыкания) из листовой оцинкованной стали | 100 м2 покрытия | 0.033
29 | Саморез кровельный 4,8х70 (Металлстройсервис) | шт. | 11
30 | Дюбель-гвоздь 6х80 грибковый (Металлстройсервис) | шт. | 11
31 | Устройство мелких покрытий (торцевая планка) из листовой оцинкованной стали | 100 м2 покрытия | 0.012
32 | Саморез кровельный 4,8х70 (Металлстройсервис) | шт. | 20
33 | Саморез кровельный 4,8х29 (Металлстройсервис) | шт. | 20
34 | Огрунтовка металлических поверхностей за один раз: грунтовкой ГФ-021 | 100 м2 окрашиваемой поверхности | 0.05
35 | Окраска металлических огрунтованных поверхностей: эмалью ПФ-115 | 100 м2 окрашиваемой поверхности | 0.05
Навес над входом в СИЗП
36 | Разборка покрытий кровель: из листовой стали | 100 м2 покрытия | 0.055
37 | Разборка деревянных элементов конструкций крыш: обрешетки из брусков с прозорами | 100 м2 кровли | 0.055
38 | Устройство обрешетки сплошной из досок | 100 м2 | 0.055
39 | Доски необрезные хвойных пород длиной 4-6,5 м, все ширины, толщиной 25 мм, III сорта | м3 | -0.1481
40 | Доска обрезная 40*150*6000 | м3 | 0.2
41 | Устройство кровли из профилированного листа по готовым прогонам: простая кровля | 100 м2 кровли | 0.055
42 | Металлочерепица «Монтеррей» | м2 | -6.845
43 | Лист оцинкованный профилированный НС-35*1000-А,В толщина 0,7 мм (Компания "UNO") | м2 | 6.85
44 | Устройство мелких покрытий (планка примыкания) из листовой оцинкованной стали | 100 м2 покрытия | 0.016
45 | Саморез кровельный 4,8х70 (Металлстройсервис) | шт. | 5
46 | Дюбель-гвоздь 6х80 грибковый (Металлстройсервис) | шт. | 5
47 | Устройство мелких покрытий (торцевая планка) из листовой оцинкованной стали | 100 м2 покрытия | 0.01
48 | Саморез кровельный 4,8х70 (Металлстройсервис) | шт. | 16
49 | Саморез кровельный 4,8х29 (Металлстройсервис) | шт. | 16
50 | Огрунтовка металлических поверхностей за один раз: грунтовкой ГФ-021 | 100 м2 окрашиваемой поверхности | 0.025
51 | Окраска металлических огрунтованных поверхностей: эмалью ПФ-115 | 100 м2 окрашиваемой поверхности | 0.025
Раздел 2. Окна
52 | Снятие оконных переплетов: остекленных | 100 м2 оконных переплетов | 0.036
53 | Демонтаж оконных коробок: в каменных стенах с отбивкой штукатурки в откосах | 100 коробок | 0.01
54 | Установка в жилых и общественных зданиях оконных блоков из ПВХ профилей: глухих с площадью проема более 2 м2 | 100 м2 проемов | 0.036
55 | Установка подоконных досок из ПВХ: в каменных стенах толщиной до 0,51 м | 100 п.м | 0.015
56 | Доски подоконные ПВХ, шириной 200 мм | м | 1.5
57 | Устройство мелких покрытий (отлив) из листовой оцинкованной стали | 100 м2 покрытия | 0.0015
58 | Сплошное выравнивание штукатурки внутри здания (однослойная штукатурка) сухой растворной смесью (Фугенфюллер) толщиной до 10 мм для последующей окраски или оклейки обоями: оконных и дверных откосов плоских | 100 м2 поверхности | 0.004
59 | Установка уголков перфорированных | 100 п. м | 0.04
60 | Окраска поливинилацетатными водоэмульсионными составами высококачественная: по штукатурке откосов за 2 раза | 100 м2 окрашиваемой поверхности | 0.004
Раздел 3. Двери
61 | Снятие дверных полотен | 100 м2 дверных полотен | 0.131
62 | Демонтаж дверных коробок: в каменных стенах с отбивкой штукатурки в откосах | 100 коробок | 0.04
63 | Установка блоков из ПВХ в наружных и внутренних дверных проемах: в каменных стенах площадью проема более 3 м2 | 100 м2 проемов | 0.131
64 | Сплошное выравнивание штукатурки внутри здания (однослойная штукатурка) сухой растворной смесью (Фугенфюллер) толщиной до 10 мм для последующей окраски или оклейки обоями: оконных и дверных откосов плоских | 100 м2 поверхности | 0.015
65 | Установка уголков перфорированных | 100 п. м | 0.24
66 | Сплошное выравнивание штукатурки внутри здания (однослойная штукатурка) сухой растворной смесью (Ветонит) толщиной до 2 мм для последующей окраски или оклейки обоями: оконных и дверных откосов плоских | 100 м2 поверхности | 0.015
67 | Покрытие поверхностей грунтовкой глубокого проникновения: за 1 раз откосов | 100 м2 покрытия | 0.015
68 | Грунтовка Лакра Бетонконтакт (Металлстройсервис) | кг | 0.2
69 | Окраска поливинилацетатными водоэмульсионными составами высококачественная: по штукатурке откосов | 100 м2 окрашиваемой поверхности | 0.015
70 | Ремонт штукатурки откосов наружных сухой растворной смесью (типа «Ветонит») | 100 м2 отремонтированной поверхности | 0.02
71 | Покрытие поверхностей грунтовкой глубокого проникновения: за 1 раз откосов | 100 м2 покрытия | 0.02
72 | Грунтовка Лакра Бетонконтакт (Металлстройсервис) | кг | 0.3
73 | Окраска поливинилацетатными водоэмульсионными составами высококачественная: по штукатурке откосов | 100 м2 окрашиваемой поверхности | 0.02
Раздел 4. Погрузка и утилизация строительного мусора
74 | Погрузочные работы при автомобильных перевозках Мусор строительный с погрузкой вручную | т | 17.295
75 | Вывоз строительного мусора на 10 км | т | 17.295
| Начальник ЦЦР |  |  | С.Б. Лихушин
| Старший мастер РСУ |  |  | В.Я. Мелихов