## Ведомость объемов работ 5 граф
Приложение 1.11.
УТВЕРЖДАЮ :
Начальник ПО "МЭС"
филиала ПАО "МРСК Юга" -
"Волгоградэнерго"
__________________ А.А. Михайлов
"___" _______________ 2019г.
ДЕФЕКТНАЯ ВЕДОМОСТЬ № 54-1.4.
Гараж Кумылженского РЭС - ремонт кровли, отмостки, косметический ремонт помещений, инв. №345400010071 (П/С)
№ пп | Наименование | Ед. изм. | Кол. | Примечание
1 | 2 | 3 | 4 | 5
Раздел 1. Кровля
1 | Разборка покрытий кровель: из волнистых и полуволнистых асбестоцементных листов | 100 м2 покрытия | 2.5
2 | Разборка деревянных элементов конструкций крыш: обрешетки из брусков с прозорами | 100 м2 кровли | 2.5
3 | Разборка деревянных элементов конструкций крыш: стропил со стойками и подкосами из досок | 100 м2 кровли | 2.5
4 | Кладка отдельных участков из кирпича: наружных простых стен (парапет) | 100 м3 кладки | 0.01
5 | Устройство покрытий на цементном растворе из плиток бетонных (парапет) | 100 м2 покрытия | 0.08
6 | Плиты бетонные и цементно-песчаные для тротуаров, полов и облицовки, марки 300, толщина 35 мм | м2 | -8.16
7 | Плита парапетная, карнизная ППУ 10.4 т 400х100/63х985 мм, ГОСТ 6786-80 (ООО ПСК, Волгоград) | шт. | 20
8 | Установка стропил | 1 м3 древесины в конструкции | 3.2
9 | Устройство обрешетки сплошной из досок | 100 м2 | 2.6
10 | Устройство: карнизов | 100 м2 стен, фронтонов (за вычетом проемов) и развернутых поверхностей карнизов | 0.148
11 | Установка гидро-пароизоляционного слоя | 100 м2 поверхности покрытия изоляции | 2.6
12 | Пленка полиэтиленовая толщиной 0,2-0,5 мм, изоловая | м2 | -299
13 | Ондутис RV Универсальная гидро-пароизоляция (Компания "UNO") | м2 | 299
14 | Устройство кровли из профилированного листа по готовым прогонам: простая кровля | 100 м2 кровли | 2.6
15 | Металлочерепица «Монтеррей» | м2 | -317.2
16 | Лист оцинкованный профилированный НС-35*1000-А,В толщина 0,7 мм (Компания "UNO") | м2 | 317.2
17 | Устройство мелких покрытий (свесы) из листовой оцинкованной стали | 100 м2 покрытия | 0.148
18 | Кровельный саморез ЕКТ СКШ 4,8*29 (Металлстройсервис) | шт. | 184
19 | Устройство мелких покрытий (планка примыкания) из листовой оцинкованной стали | 100 м2 покрытия | 0.098
20 | Саморез кровельный 4,8х70 (Металлстройсервис) | шт. | 50
21 | Дюбель-гвоздь 6х80 грибковый (Металлстройсервис) | шт. | 50
22 | Устройство мелких покрытий (планка торцевая) из листовой оцинкованной стали | 100 м2 покрытия | 0.08
23 | Саморез кровельный 4,8х70 (Металлстройсервис) | шт. | 54
24 | Саморез кровельный 4,8х29 (Металлстройсервис) | шт. | 54
Раздел 2. Ремонт отмостки
25 | Устройство бетонной подготовки | 100 м3 бетона, бутобетона и железобетона в деле | 0.07
Раздел 3. Косметический ремонт помещений
Потолок
26 | Установка и разборка наружных инвентарных лесов высотой до 16 м: трубчатых для прочих отделочных работ | 100 м2 вертикальной проекции для наружных лесов | 2.1
27 | Очистка вручную поверхности потолков от перхлорвиниловых красок | 100 м2 расчищенной поверхности | 2.1
28 | Антисептическая обработка каменных, бетонных, кирпичных и деревянных поверхностей потолков | 100 м2 обрабатываемой поверхности | 2.1
29 | Грунт-пропитка Биозащита Лакра (Металлстройсервис) | кг | 57.96
30 | Покрытие поверхностей грунтовкой глубокого проникновения: за 1 раз потолков | 100 м2 покрытия | 2.1
31 | Грунтовка Лакра Бетонконтакт (Металлстройсервис) | кг | 27.3
32 | Окраска поливинилацетатными водоэмульсионными составами улучшенная: по штукатурке потолков | 100 м2 окрашиваемой поверхности | 2.1
Стены
33 | Очистка вручную поверхности стен от перхлорвиниловых красок | 100 м2 расчищенной поверхности | 3.5
34 | Заделка трещин в кирпичных стенах: цементным раствором | 10 м трещин | 0.4
35 | Антисептическая обработка каменных, бетонных, кирпичных и деревянных поверхностей стен | 100 м2 обрабатываемой поверхности | 3.5
36 | Грунт-пропитка Биозащита Лакра (Металлстройсервис) | кг | 96.6
37 | Покрытие поверхностей грунтовкой глубокого проникновения: за 1 раз стен | 100 м2 покрытия | 3.5
38 | Грунтовка Лакра Бетонконтакт (Металлстройсервис) | кг | 45.5
39 | Окраска поливинилацетатными водоэмульсионными составами улучшенная: по штукатурке стен | 100 м2 окрашиваемой поверхности | 3.5
40 | Паста колеровочная 0,5л (МеталлСтройСервис) | шт | 2
Раздел 4. Погрузка и утилизация строительного мусора
41 | Погрузочные работы при автомобильных перевозках Мусор строительный с погрузкой вручную | т | 5.75
42 | Вывоз строительного мусора на 10 км | т | 5.75
| Старший мастер РСУ |  |  | В.Я. Мелихов