## Мои данные
Приложение 1.11.
УТВЕРЖДАЮ :
Начальник ПО "МЭС"
филиала ПАО "МРСК Юга" -
"Волгоградэнерго"
__________________ А.А. Михайлов
"___" ____________ 2019г.
ПО "Михайловские электрические сети" филиала ПАО "МРСК Юга" - "Волгоградэнерго"
(наименование стройки)
ЛОКАЛЬНЫЙ СМЕТНЫЙ РАСЧЕТ № 54-1.4.
(локальная смета)
Гараж Кумылженского РЭС - ремонт кровли, отмостки, косметический ремонт помещений, инв. №345400010071 (П/С)
(наименование работ и затрат, наименование объекта)
Основание: дефектная ведомость № 54-1.4.
|  | Сметная стоимость | 955528,80 руб.
Составлен в базисных и текущих ценах по состоянию на 2020 г.
№ пп | Обоснование | Наименование | Единица измерения | Количество | Стоимость единицы в базисных ценах |  |  | Общая стоимость в текущих ценах |  |  | ТЗ осн.раб. на единицу | ТЗ осн.раб. всего
[5 empty] | Всего | Экспл. маш. | Материалы | Всего | Экспл. маш. | Материалы
[5 empty] | оплата труда | в т.ч. оплата труда |  | оплата труда | в т.ч. оплата труда
1 | 2 | 3 | 4 | 5 | 6 | 7 | 8 | 10 | 11 | 12 | 13 | 14
Раздел 1. Кровля
1 | ТЕР46-04-008-04 | Разборка покрытий кровель: из волнистых и полуволнистых асбестоцементных листов ______________ ТЕР46-04-008-04 ГАУ ВО "Облгосэкспертиза" 3(92) 2018 ОЗП=15,46; ЭМ=5,96; ЗПМ=15,46 | 100 м2 покрытия | 2.5 | 141,75 _____ 122,11 | 19.64 |  | 5113 _____ 4815 | 298 |  | 15.9 | 39.75
|  | Накладные расходы от ФОТ(4815 руб.) | [5 empty] | 5297
|  | Сметная прибыль от ФОТ(4815 руб.) | [5 empty] | 2865
|  | Всего с НР и СП | [5 empty] | 13275
2 | ТЕРр58-1-1 | Разборка деревянных элементов конструкций крыш: обрешетки из брусков с прозорами ______________ ТЕРр58-1-1 ГАУ ВО "Облгосэкспертиза" 3(92) 2018 ОЗП=15,46; ЭМ=7,36; ЗПМ=15,46 | 100 м2 кровли | 2.5 | 168,61 _____ 118,55 | 50,06 _____ 6,12 |  | 5614 _____ 4675 | 939 _____ 241 |  | 15.16 | 37.9
|  | Накладные расходы от ФОТ(4916 руб.) | [5 empty] | 4080
|  | Сметная прибыль от ФОТ(4916 руб.) | [5 empty] | 3195
|  | Всего с НР и СП | [5 empty] | 12889
3 | ТЕРр58-1-2 | Разборка деревянных элементов конструкций крыш: стропил со стойками и подкосами из досок ______________ ТЕРр58-1-2 ГАУ ВО "Облгосэкспертиза" 3(92) 2018 ОЗП=15,46; ЭМ=7,36; ЗПМ=15,46 | 100 м2 кровли | 2.5 | 212,32 _____ 180,76 | 31,56 _____ 3,86 |  | 7719 _____ 7127 | 592 _____ 152 |  | 22.68 | 56.7
|  | Накладные расходы от ФОТ(7279 руб.) | [5 empty] | 6042
|  | Сметная прибыль от ФОТ(7279 руб.) | [5 empty] | 4731
|  | Всего с НР и СП | [5 empty] | 18492
4 | ТЕРр53-20-1 | Кладка отдельных участков из кирпича: наружных простых стен (парапет) ______________ ТЕРр53-20-1 ГАУ ВО "Облгосэкспертиза" 3(92) 2018 ОЗП=15,46; ЭМ=7,36; ЗПМ=15,46 | 100 м3 кладки | 0.01 | 70995,64 _____ 4650,38 | 4244,37 _____ 519,09 | 62100.89 | 1686 _____ 733 | 318 _____ 82 | 635 | 563 | 5.63
|  | Накладные расходы от ФОТ(815 руб.) | [5 empty] | 701
|  | Сметная прибыль от ФОТ(815 руб.) | [5 empty] | 571
|  | Всего с НР и СП | [5 empty] | 2958
5 | ТЕР11-01-027-01 | Устройство покрытий на цементном растворе из плиток бетонных (парапет) ______________ (МДС35-IV п.4.7. При ремонте и реконструкции зданий и сооружений работы, аналогичные технологическим процессам в новом строительстве ОЗП=1,15; ЭМ=1,25 к расх.; ЗПМ=1,25; ТЗ=1,15; ТЗМ=1,25) ______________ ТЕР11-01-027-01 ГАУ ВО "Облгосэкспертиза" 3(92) 2018 ОЗП=15,46; ЭМ=9,09; ЗПМ=15,46; МАТ=4,99 | 100 м2 покрытия | 0.08 | 9215,14 _____ 764,89 | 215,09 _____ 47,21 | 8235.16 | 4478 _____ 965 | 160 _____ 60 | 3353 | 93.5065 | 7.48
|  | Накладные расходы от ФОТ(1025 руб.) | [5 empty] | 1261
|  | Сметная прибыль от ФОТ(1025 руб.) | [5 empty] | 653
|  | Всего с НР и СП | [5 empty] | 6392
6 | ТССЦ-403-0104 | Плиты бетонные и цементно-песчаные для тротуаров, полов и облицовки, марки 300, толщина 35 мм | м2 | -8.16 | 353.31 |  | 353.31 | -2941 |  | -2941
7 | Прайс-лист | Плита парапетная, карнизная ППУ 10.4 т 400х100/63х985 мм, ГОСТ 6786-80 (ООО ПСК, Волгоград) | шт. | 20 | 880.08 |  | 880.08 | 17956 |  | 17956
8 | ТЕР10-01-002-01 | Установка стропил ______________ (МДС35-IV п.4.7. При ремонте и реконструкции зданий и сооружений работы, аналогичные технологическим процессам в новом строительстве ОЗП=1,15; ЭМ=1,25 к расх.; ЗПМ=1,25; ТЗ=1,15; ТЗМ=1,25) ______________ ТЕР10-01-002-01 ГАУ ВО "Облгосэкспертиза" 3(92) 2018 ОЗП=15,46; ЭМ=8,48; ЗПМ=15,46; МАТ=5,78 | 1 м3 древесины в конструкции | 3.2 | 2293,48 _____ 226,62 | 46,2 _____ 2,5 | 2020.66 | 50840 _____ 11436 | 1280 _____ 126 | 38124 | 27.7035 | 88.65
|  | Накладные расходы от ФОТ(11562 руб.) | [5 empty] | 13643
|  | Сметная прибыль от ФОТ(11562 руб.) | [5 empty] | 6191
|  | Всего с НР и СП | [5 empty] | 70674
9 | ТЕРр58-12-1 | Устройство обрешетки сплошной из досок ______________ ТЕРр58-12-1 ГАУ ВО "Облгосэкспертиза" 3(92) 2018 ОЗП=15,46; ЭМ=9,25; ЗПМ=15,46; МАТ=5,52 | 100 м2 | 2.6 | 2621,37 _____ 248,91 | 37,49 _____ 5,86 | 2334.97 | 45311 _____ 10206 | 920 _____ 240 | 34185 | 31.83 | 82.76
|  | Накладные расходы от ФОТ(10446 руб.) | [5 empty] | 8670
|  | Сметная прибыль от ФОТ(10446 руб.) | [5 empty] | 6790
|  | Всего с НР и СП | [5 empty] | 60771
10 | ТЕР10-01-008-05 | Устройство: карнизов ______________ (МДС35-IV п.4.7. При ремонте и реконструкции зданий и сооружений работы, аналогичные технологическим процессам в новом строительстве ОЗП=1,15; ЭМ=1,25 к расх.; ЗПМ=1,25; ТЗ=1,15; ТЗМ=1,25) ______________ ТЕР10-01-008-05 ГАУ ВО "Облгосэкспертиза" 3(92) 2018 ОЗП=15,46; ЭМ=9,01; ЗПМ=15,46; МАТ=5,94 | 100 м2 стен, фронтонов (за вычетом проемов) и развернутых поверхностей карнизов | 0.148 | 6903,31 _____ 1381,38 | 93.38 | 5428.55 | 8220 _____ 3225 | 127 | 4868 | 164.45 | 24.34
|  | Накладные расходы от ФОТ(3225 руб.) | [5 empty] | 3806
|  | Сметная прибыль от ФОТ(3225 руб.) | [5 empty] | 1727
|  | Всего с НР и СП | [5 empty] | 13753
11 | ТЕР26-01-055-02 | Установка гидро-пароизоляционного слоя ______________ (МДС35-IV п.4.7. При ремонте и реконструкции зданий и сооружений работы, аналогичные технологическим процессам в новом строительстве ОЗП=1,15; ЭМ=1,25 к расх.; ЗПМ=1,25; ТЗ=1,15; ТЗМ=1,25) ______________ ТЕР26-01-055-02 ГАУ ВО "Облгосэкспертиза" 3(92) 2018 ОЗП=15,46; ЭМ=9,1; ЗПМ=15,46; МАТ=3,01 | 100 м2 поверхности покрытия изоляции | 2.6 | 1570,47 _____ 142,19 | 25.29 | 1403 | 17641 _____ 5830 | 610 | 11201 | 16.514 | 42.94
|  | Накладные расходы от ФОТ(5830 руб.) | [5 empty] | 5830
|  | Сметная прибыль от ФОТ(5830 руб.) | [5 empty] | 3469
|  | Всего с НР и СП | [5 empty] | 26940
12 | ТССЦ-113-1952 | Пленка полиэтиленовая толщиной 0,2-0,5 мм, изоловая | м2 | -299 | 17.95 |  | 17.95 | -5475 |  | -5475
13 | Прайс-лист | Ондутис RV Универсальная гидро-пароизоляция (Компания "UNO") | м2 | 299 | 20 |  | 20 | 6100 |  | 6100
14 | ТЕР12-01-023-01 применительно | Устройство кровли из профилированного листа по готовым прогонам: простая кровля ______________ (МДС35-IV п.4.7. При ремонте и реконструкции зданий и сооружений работы, аналогичные технологическим процессам в новом строительстве ОЗП=1,15; ЭМ=1,25 к расх.; ЗПМ=1,25; ТЗ=1,15; ТЗМ=1,25) ______________ ТЕР12-01-023-01 ГАУ ВО "Облгосэкспертиза" 3(92) 2018 ОЗП=15,46; ЭМ=7,97; ЗПМ=15,46; МАТ=3,03 | 100 м2 кровли | 2.6 | 13061,55 _____ 376,64 | 154,55 _____ 13,14 | 12530.36 | 119409 _____ 15443 | 3267 _____ 538 | 100699 | 44.3095 | 115.2
|  | Накладные расходы от ФОТ(15981 руб.) | [5 empty] | 19177
|  | Сметная прибыль от ФОТ(15981 руб.) | [5 empty] | 8830
|  | Всего с НР и СП | [5 empty] | 147416
15 | ТССЦ-101-4136 | Металлочерепица «Монтеррей» | м2 | -317.2 | 293.35 |  | 293.35 | -94922 |  | -94922
16 | Прайс-лист | Лист оцинкованный профилированный НС-35*1000-А,В толщина 0,7 мм (Компания "UNO") | м2 | 317.2 | 343.24 |  | 343.24 | 111065 |  | 111065
17 | ТЕР12-01-010-01 | Устройство мелких покрытий (свесы) из листовой оцинкованной стали ______________ (МДС35-IV п.4.7. При ремонте и реконструкции зданий и сооружений работы, аналогичные технологическим процессам в новом строительстве ОЗП=1,15; ЭМ=1,25 к расх.; ЗПМ=1,25; ТЗ=1,15; ТЗМ=1,25) ______________ ТЕР12-01-010-01 ГАУ ВО "Облгосэкспертиза" 3(92) 2018 ОЗП=15,46; ЭМ=7,72; ЗПМ=15,46; МАТ=3,84 | 100 м2 покрытия | 0.148 | 11686,41 _____ 1089,17 | 34,29 _____ 3,33 | 10562.96 | 8705 _____ 2542 | 39 _____ 8 | 6124 | 129.6625 | 19.19
|  | Накладные расходы от ФОТ(2550 руб.) | [5 empty] | 3060
|  | Сметная прибыль от ФОТ(2550 руб.) | [5 empty] | 1409
|  | Всего с НР и СП | [5 empty] | 13174
18 | Прайс-лист | Кровельный саморез ЕКТ СКШ 4,8*29 (Металлстройсервис) | шт. | 184 | 1.33 |  | 1.33 | 249 |  | 249
19 | ТЕР12-01-010-01 | Устройство мелких покрытий (планка примыкания) из листовой оцинкованной стали ______________ (МДС35-IV п.4.7. При ремонте и реконструкции зданий и сооружений работы, аналогичные технологическим процессам в новом строительстве ОЗП=1,15; ЭМ=1,25 к расх.; ЗПМ=1,25; ТЗ=1,15; ТЗМ=1,25) ______________ ТЕР12-01-010-01 ГАУ ВО "Облгосэкспертиза" 3(92) 2018 ОЗП=15,46; ЭМ=7,72; ЗПМ=15,46; МАТ=3,84 | 100 м2 покрытия | 0.098 | 11686,41 _____ 1089,17 | 34,29 _____ 3,33 | 10562.96 | 5765 _____ 1684 | 26 _____ 5 | 4055 | 129.6625 | 12.71
|  | Накладные расходы от ФОТ(1689 руб.) | [5 empty] | 2027
|  | Сметная прибыль от ФОТ(1689 руб.) | [5 empty] | 933
|  | Всего с НР и СП | [5 empty] | 8725
20 | Прайс-лист | Саморез кровельный 4,8х70 (Металлстройсервис) | шт. | 50 | 2.08 |  | 2.08 | 106 |  | 106
21 | Прайс-лист | Дюбель-гвоздь 6х80 грибковый (Металлстройсервис) | шт. | 50 | 1.67 |  | 1.67 | 86 |  | 86
22 | ТЕР12-01-010-01 | Устройство мелких покрытий (планка торцевая) из листовой оцинкованной стали ______________ (МДС35-IV п.4.7. При ремонте и реконструкции зданий и сооружений работы, аналогичные технологическим процессам в новом строительстве ОЗП=1,15; ЭМ=1,25 к расх.; ЗПМ=1,25; ТЗ=1,15; ТЗМ=1,25) ______________ ТЕР12-01-010-01 ГАУ ВО "Облгосэкспертиза" 3(92) 2018 ОЗП=15,46; ЭМ=7,72; ЗПМ=15,46; МАТ=3,84 | 100 м2 покрытия | 0.08 | 11686,41 _____ 1089,17 | 34,29 _____ 3,33 | 10562.96 | 4706 _____ 1374 | 21 _____ 4 | 3311 | 129.6625 | 10.37
|  | Накладные расходы от ФОТ(1378 руб.) | [5 empty] | 1654
|  | Сметная прибыль от ФОТ(1378 руб.) | [5 empty] | 761
|  | Всего с НР и СП | [5 empty] | 7121
23 | Прайс-лист | Саморез кровельный 4,8х70 (Металлстройсервис) | шт. | 54 | 2.08 |  | 2.08 | 114 |  | 114
24 | Прайс-лист | Саморез кровельный 4,8х29 (Металлстройсервис) | шт. | 54 | 1.33 |  | 1.33 | 74 |  | 74
Итого по разделу 1 Кровля | [7 empty] | 434994 |  |  |  | 554.54
Раздел 2. Ремонт отмостки
25 | ТЕР06-01-001-01 | Устройство бетонной подготовки ______________ (МДС35-IV п.4.7. При ремонте и реконструкции зданий и сооружений работы, аналогичные технологическим процессам в новом строительстве ОЗП=1,15; ЭМ=1,25 к расх.; ЗПМ=1,25; ТЗ=1,15; ТЗМ=1,25) ______________ ТЕР06-01-001-01 ГАУ ВО "Облгосэкспертиза" 3(92) 2018 ОЗП=15,46; ЭМ=7,22; ЗПМ=15,46; МАТ=6,14 | 100 м3 бетона, бутобетона и железобетона в деле | 0.07 | 54248,81 _____ 1589,76 | 2533,23 _____ 299,48 | 50125.82 | 25038 _____ 1754 | 1306 _____ 330 | 21978 | 207 | 14.49
|  | Накладные расходы от ФОТ(2084 руб.) | [5 empty] | 2188
|  | Сметная прибыль от ФОТ(2084 руб.) | [5 empty] | 1151
|  | Всего с НР и СП | [5 empty] | 28377
Итого по разделу 2 Ремонт отмостки | [7 empty] | 28377 |  |  |  | 14.78
Раздел 3. Косметический ремонт помещений
Потолок
26 | ТЕР08-07-001-02 | Установка и разборка наружных инвентарных лесов высотой до 16 м: трубчатых для прочих отделочных работ ______________ (МДС35-IV п.4.7. При ремонте и реконструкции зданий и сооружений работы, аналогичные технологическим процессам в новом строительстве ОЗП=1,15; ЭМ=1,25 к расх.; ЗПМ=1,25; ТЗ=1,15; ТЗМ=1,25) ______________ ТЕР08-07-001-02 ГАУ ВО "Облгосэкспертиза" 3(92) 2018 ОЗП=15,46; ЭМ=9,11; ЗПМ=15,46; МАТ=5,61 | 100 м2 вертикальной проекции для наружных лесов | 2.1 | 922,04 _____ 425,21 | 7.08 | 489.75 | 20106 _____ 14082 | 137 | 5887 | 50.025 | 105.05
|  | Накладные расходы от ФОТ(14082 руб.) | [5 empty] | 17180
|  | Сметная прибыль от ФОТ(14082 руб.) | [5 empty] | 9576
|  | Всего с НР и СП | [5 empty] | 46862
27 | ТЕРр62-41-1 | Очистка вручную поверхности потолков от перхлорвиниловых красок ______________ ТЕРр62-41-1 ГАУ ВО "Облгосэкспертиза" 3(92) 2018 ОЗП=15,46; ЗПМ=15,46 | 100 м2 расчищенной поверхности | 2.1 | 159,74 _____ 159,74 |  |  | 5290 _____ 5290 |  |  | 20.8 | 43.68
|  | Накладные расходы от ФОТ(5290 руб.) | [5 empty] | 4232
|  | Сметная прибыль от ФОТ(5290 руб.) | [5 empty] | 2645
|  | Всего с НР и СП | [5 empty] | 12167
28 | ТЕР10-01-093-01 | Антисептическая обработка каменных, бетонных, кирпичных и деревянных поверхностей потолков ______________ (Количество раз ПЗ=2 (ОЗП=2; ЭМ=2 к расх.; ЗПМ=2; МАТ=2 к расх.; ТЗ=2; ТЗМ=2); МДС35-IV п.4.7. При ремонте и реконструкции зданий и сооружений работы, аналогичные технологическим процессам в новом строительстве ОЗП=1,15; ЭМ=1,25 к расх.; ЗПМ=1,25; ТЗ=1,15; ТЗМ=1,25) ______________ ТЕР10-01-093-01 ГАУ ВО "Облгосэкспертиза" 3(92) 2018 ОЗП=15,46; ЭМ=6,03; ЗПМ=15,46; МАТ=14,26 | 100 м2 обрабатываемой поверхности | 2.1 | 276,49 _____ 170,59 | 102 _____ 1,7 | 3.9 | 7086 _____ 5649 | 1318 _____ 57 | 119 | 20.654 | 43.37
|  | Накладные расходы от ФОТ(5706 руб.) | [5 empty] | 6733
|  | Сметная прибыль от ФОТ(5706 руб.) | [5 empty] | 3056
|  | Всего с НР и СП | [5 empty] | 16875
29 | Прайс-лист | Грунт-пропитка Биозащита Лакра (Металлстройсервис) | кг | 57.96 | 60.83 |  | 60.83 | 3597 |  | 3597
30 | ТЕР15-04-006-01 | Покрытие поверхностей грунтовкой глубокого проникновения: за 1 раз потолков ______________ (МДС35-IV п.4.7. При ремонте и реконструкции зданий и сооружений работы, аналогичные технологическим процессам в новом строительстве ОЗП=1,15; ЭМ=1,25 к расх.; ЗПМ=1,25; ТЗ=1,15; ТЗМ=1,25) ______________ ТЕР15-04-006-01 ГАУ ВО "Облгосэкспертиза" 3(92) 2018 ОЗП=15,46; ЭМ=9,23; ЗПМ=15,46; МАТ=14,53 | 100 м2 покрытия | 2.1 | 89,77 _____ 88,22 | 1,36 _____ 0,16 | 0.19 | 2954 _____ 2922 | 26 _____ 5 | 6 | 9.315 | 19.56
|  | Накладные расходы от ФОТ(2927 руб.) | [5 empty] | 3073
|  | Сметная прибыль от ФОТ(2927 руб.) | [5 empty] | 1368
|  | Всего с НР и СП | [5 empty] | 7395
31 | Прайс-лист | Грунтовка Лакра Бетонконтакт (Металлстройсервис) | кг | 27.3 | 81.53 |  | 81.53 | 2270 |  | 2270
32 | ТЕР15-04-005-04 | Окраска поливинилацетатными водоэмульсионными составами улучшенная: по штукатурке потолков ______________ (МДС35-IV п.4.7. При ремонте и реконструкции зданий и сооружений работы, аналогичные технологическим процессам в новом строительстве ОЗП=1,15; ЭМ=1,25 к расх.; ЗПМ=1,25; ТЗ=1,15; ТЗМ=1,25) ______________ ТЕР15-04-005-04 ГАУ ВО "Облгосэкспертиза" 3(92) 2018 ОЗП=15,46; ЭМ=9,12; ЗПМ=15,46; МАТ=3,4 | 100 м2 окрашиваемой поверхности | 2.1 | 1910,53 _____ 547,33 | 16,89 _____ 0,34 | 1346.31 | 28263 _____ 18127 | 329 _____ 11 | 9807 | 61.985 | 130.17
|  | Накладные расходы от ФОТ(18138 руб.) | [5 empty] | 19045
|  | Сметная прибыль от ФОТ(18138 руб.) | [5 empty] | 8480
|  | Всего с НР и СП | [5 empty] | 55788
Стены
33 | ТЕРр62-41-1 | Очистка вручную поверхности стен от перхлорвиниловых красок ______________ ТЕРр62-41-1 ГАУ ВО "Облгосэкспертиза" 3(92) 2018 ОЗП=15,46; ЗПМ=15,46 | 100 м2 расчищенной поверхности | 3.5 | 159,74 _____ 159,74 |  |  | 8817 _____ 8817 |  |  | 20.8 | 72.8
|  | Накладные расходы от ФОТ(8817 руб.) | [5 empty] | 7054
|  | Сметная прибыль от ФОТ(8817 руб.) | [5 empty] | 4409
|  | Всего с НР и СП | [5 empty] | 20280
34 | ТЕРр53-14-1 | Заделка трещин в кирпичных стенах: цементным раствором ______________ ТЕРр53-14-1 ГАУ ВО "Облгосэкспертиза" 3(92) 2018 ОЗП=15,46; ЗПМ=15,46; МАТ=6,39 | 10 м трещин | 0.4 | 31,57 _____ 23,93 |  | 7.64 | 172 _____ 150 |  | 22 | 2.71 | 1.08
|  | Накладные расходы от ФОТ(150 руб.) | [5 empty] | 129
|  | Сметная прибыль от ФОТ(150 руб.) | [5 empty] | 105
|  | Всего с НР и СП | [5 empty] | 406
35 | ТЕР10-01-093-01 | Антисептическая обработка каменных, бетонных, кирпичных и деревянных поверхностей стен ______________ (Количество раз ПЗ=2 (ОЗП=2; ЭМ=2 к расх.; ЗПМ=2; МАТ=2 к расх.; ТЗ=2; ТЗМ=2); МДС35-IV п.4.7. При ремонте и реконструкции зданий и сооружений работы, аналогичные технологическим процессам в новом строительстве ОЗП=1,15; ЭМ=1,25 к расх.; ЗПМ=1,25; ТЗ=1,15; ТЗМ=1,25) ______________ ТЕР10-01-093-01 ГАУ ВО "Облгосэкспертиза" 3(92) 2018 ОЗП=15,46; ЭМ=6,03; ЗПМ=15,46; МАТ=14,26 | 100 м2 обрабатываемой поверхности | 3.5 | 276,49 _____ 170,59 | 102 _____ 1,7 | 3.9 | 11811 _____ 9416 | 2197 _____ 94 | 198 | 20.654 | 72.29
|  | Накладные расходы от ФОТ(9510 руб.) | [5 empty] | 11222
|  | Сметная прибыль от ФОТ(9510 руб.) | [5 empty] | 5093
|  | Всего с НР и СП | [5 empty] | 28126
36 | Прайс-лист | Грунт-пропитка Биозащита Лакра (Металлстройсервис) | кг | 96.6 | 60.83 |  | 60.83 | 5994 |  | 5994
37 | ТЕР15-04-006-03 | Покрытие поверхностей грунтовкой глубокого проникновения: за 1 раз стен ______________ (МДС35-IV п.4.7. При ремонте и реконструкции зданий и сооружений работы, аналогичные технологическим процессам в новом строительстве ОЗП=1,15; ЭМ=1,25 к расх.; ЗПМ=1,25; ТЗ=1,15; ТЗМ=1,25) ______________ ТЕР15-04-006-03 ГАУ ВО "Облгосэкспертиза" 3(92) 2018 ОЗП=15,46; ЭМ=9,23; ЗПМ=15,46; МАТ=14,53 | 100 м2 покрытия | 3.5 | 72,89 _____ 71,33 | 1,36 _____ 0,16 | 0.19 | 3993 _____ 3938 | 44 _____ 9 | 11 | 7.5325 | 26.36
|  | Накладные расходы от ФОТ(3947 руб.) | [5 empty] | 4144
|  | Сметная прибыль от ФОТ(3947 руб.) | [5 empty] | 1845
|  | Всего с НР и СП | [5 empty] | 9982
38 | Прайс-лист | Грунтовка Лакра Бетонконтакт (Металлстройсервис) | кг | 45.5 | 81.53 |  | 81.53 | 3784 |  | 3784
39 | ТЕР15-04-005-03 | Окраска поливинилацетатными водоэмульсионными составами улучшенная: по штукатурке стен ______________ (МДС35-IV п.4.7. При ремонте и реконструкции зданий и сооружений работы, аналогичные технологическим процессам в новом строительстве ОЗП=1,15; ЭМ=1,25 к расх.; ЗПМ=1,25; ТЗ=1,15; ТЗМ=1,25) ______________ ТЕР15-04-005-03 ГАУ ВО "Облгосэкспертиза" 3(92) 2018 ОЗП=15,46; ЭМ=9,12; ЗПМ=15,46; МАТ=3,41 | 100 м2 окрашиваемой поверхности | 3.5 | 1687,54 _____ 435,63 | 15,88 _____ 0,34 | 1236.03 | 39611 _____ 24046 | 517 _____ 18 | 15048 | 49.335 | 172.67
|  | Накладные расходы от ФОТ(24064 руб.) | [5 empty] | 25267
|  | Сметная прибыль от ФОТ(24064 руб.) | [5 empty] | 11250
|  | Всего с НР и СП | [5 empty] | 76128
40 | Прайс-лист | Паста колеровочная 0,5л (МеталлСтройСервис) | шт | 2 | 150 |  | 150 | 306 |  | 306
Итого по разделу 3 Косметический ремонт помещений | [7 empty] | 289960 |  |  |  | 700.84
Раздел 4. Погрузка и утилизация строительного мусора
41 | ГАУ ВО "Облгосэкспертиза" 3(92) 2018 | Погрузочные работы при автомобильных перевозках Мусор строительный с погрузкой вручную | т | 5.75 | 400,93 _____ 400,93 |  |  | 2351 _____ 2351
|  | Всего с НР и СП | [5 empty] | 2351
42 | ГАУ ВО "Облгосэкспертиза" 3(92) 2018 | Вывоз строительного мусора на 10 км | т | 5.75 | 100.45 | 100.45 |  | 590 | 590
|  | Всего с НР и СП | [5 empty] | 590
Итого по разделу 4 Погрузка и утилизация строительного мусора | [7 empty] | 2941
Итого прямые затраты по смете в текущих ценах | [7 empty] | 480006 _____ 163316 | 14768 _____ 1943 | 301922 |  | 1245.14
Итого прямые затраты по смете с учетом коэффициентов к итогам | [7 empty] | 489654 _____ 166597 | 15065 _____ 1982 | 307992 |  | 1270.16
В том числе, справочно:
Индекс-инфлятор на 2019г. ПЗ=1,01 (ОЗП=1,01; ЭМ=1,01; ЗПМ=1,01; МАТ=1,01; ТЗ=1,01; ТЗМ=1,01) (Поз. 1-3, 9, 4, 34, 5-6, 8, 10, 28, 35, 7, 11-12, 14, 17, 19, 22, 13, 15-16, 18, 20-21, 23-24, 29, 31, 36, 38, 40, 25-27, 33, 30, 32, 37, 39, 41-42) | [7 empty] | 4799 _____ 1633 | 148 _____ 19 | 3019 |  | 12.4514
Индекс-инфлятор на 2020г. ПЗ=1,01 (ОЗП=1,01; ЭМ=1,01; ЗПМ=1,01; МАТ=1,01; ТЗ=1,01; ТЗМ=1,01) (Поз. 1-3, 9, 4, 34, 5-6, 8, 10, 28, 35, 7, 11-12, 14, 17, 19, 22, 13, 15-16, 18, 20-21, 23-24, 29, 31, 36, 38, 40, 25-27, 33, 30, 32, 37, 39, 41-42) | [7 empty] | 4849 _____ 1649 | 149 _____ 20 | 3049 |  | 12.5758
Накладные расходы | [7 empty] | 175517
Сметная прибыль | [7 empty] | 91105
Итоги по смете:
Работы по реконструкции зданий и сооружений (усиление и замена существующих конструкций, разборка и возведение отдельных конструктивных элементов) | [7 empty] | 13275 |  |  |  | 40.55
Крыши, кровли (ремонтно-строительные) | [7 empty] | 92153 |  |  |  | 180.92
Стены (ремонтно-строительные) | [7 empty] | 3365 |  |  |  | 6.85
Полы | [7 empty] | 6392 |  |  |  | 7.63
Деревянные конструкции | [7 empty] | 126488 |  |  |  | 233.25
Теплоизоляционные работы | [7 empty] | 44896 |  |  |  | 43.8
Кровли | [7 empty] | 170961 |  |  |  | 160.63
Материалы | [7 empty] | 38825
Бетонные и железобетонные монолитные конструкции в промышленном строительстве | [7 empty] | 28377 |  |  |  | 14.78
Конструкции из кирпича и блоков | [7 empty] | 46862 |  |  |  | 107.16
Малярные работы (ремонтно-строительные) | [7 empty] | 32448 |  |  |  | 118.82
Отделочные работы | [7 empty] | 149293 |  |  |  | 355.77
Погрузо-разгрузочные работы при автоперевозках | [7 empty] | 2351
Перевозка грузов автотранспортом | [7 empty] | 590
Итого | [7 empty] | 756276 |  |  |  | 1270.16
В том числе:
Материалы | [7 empty] | 307992
Машины и механизмы | [7 empty] | 15065
ФОТ | [7 empty] | 168579
Накладные расходы | [7 empty] | 175517
Сметная прибыль | [7 empty] | 91105
Командировочные расходы (ТЗ+ТЗМ)/8*250 | [7 empty] | 39998
Итого | [7 empty] | 796274
НДС 20% | [7 empty] | 159254.8
ВСЕГО по смете | [7 empty] | 955528.8 |  |  |  | 1270.16
| Составил: | инженер ПТС ПО МЭС | [6 empty] | М.А. Пенская
| Проверил: | главный инженер ПО МЭС | [6 empty] | А.В. Зюзин
|  | начальник ПТС ПО МЭС | [6 empty] | В.Г. Левин
Note on D21: ИтогоБИМ::<Итого по расчету> руб.
Note on A28: ЛокСмета::<Номер позиции по смете>
Note on B28: ЛокСмета::<Обоснование (код) позиции> <Примечание>
Note on C28: ЛокСмета::<Наименование (текстовая часть) расценки> ______________ <Обоснование коэффициентов> ______________ <Индекс к позиции> ______________ <Формула расчета стоимости единицы> <К-ты к итогам при их применении в позиции (баз. цены)> Территориальные поправки: ПЗ х <Территориальная поправка к ПЗ к расценкам 2001г.>, ОЗП х <Территориальная поправка к ОЗП к расценкам 2001г.>, ЭМ х <Территориальная поправка к ЭМ к расценкам 2001г.>, ЗПМ х <Территориальная поправка к ЗПМ к расценкам 2001г.>, МАТ х <Территориальная поправка к МАТ к расценкам 2001г.> ______________ <Строка задания НР для БИМ> <Строка задания СП для БИМ>
Note on D28: ЛокСмета::<Ед. измерения по расценке>
Note on E28: ЛокСмета::<Количество всего (физ. объем) по позиции>
Note on F28: ЛокСмета::<ПЗ по позиции на единицу в базисных ценах с учетом всех к-тов> _____ <ОЗП по позиции на единицу в базисных ценах с учетом всех к-тов>
Note on G28: ЛокСмета::<ЭММ по позиции на единицу в базисных ценах с учетом всех к-тов> _____ <ЗПМ по позиции на единицу в базисных ценах с учетом всех к-тов>
Note on H28: ЛокСмета::<МАТ по позиции на единицу в базисных ценах с учетом всех к-тов>
Note on I28: ЛокСмета::<Общая стоимость ПЗ по позиции для БИМ до начисления НР и СП> _____ <Общая стоимость ОЗП по позиции для БИМ до начисления НР и СП> _____ НР=<Сумма НР по позиции для БИМ> СП=<Сумма СП по позиции для БИМ>
Note on J28: ЛокСмета::<Общая стоимость ЭММ по позиции для БИМ до начисления НР и СП> _____ <Общая стоимость ЗПМ по позиции для БИМ до начисления НР и СП>
Note on K28: ЛокСмета::<Общая стоимость МАТ по позиции для БИМ до начисления НР и СП>
Note on L28: ЛокСмета::<ТЗ по позиции на единицу>
Note on M28: ЛокСмета::<ТЗ по позиции всего>
Note on A155: Итоги::<Текстовая часть (итоги)>
Note on I155: Итоги:: <Прямые затраты (итоги)> _____ <З/п основных рабочих (итоги)>
Note on J155: Итоги::<Эксплуатация машин (итоги)> _____ <З/п машинистов (итоги)>
Note on K155: Итоги::<Материалы (итоги)>
Note on M155: Итоги::<Трудозатраты основных рабочих (итоги)>
Note on A189: Хвост::<подпись 300 атрибут 970 значение> _________________ /<подпись 300 значение>/