## Ведомость объемов работ 6 граф
Приложение 1.4.
УТВЕРЖДАЮ:
Начальник ПО
"Камышинские электрические сети"
ФПАО"МРСК Юга"-"Волгоградэнерго"
__________________С.А.Баженов
"______ " _______________2019 г.
ВЕДОМОСТЬ ОБЪЕМОВ РАБОТ № 52-4
на капитальный ремонт маслоприемника Т-1 ПС 35/10кВ Морец с ячейками 35/10 кВ инв.№345200403002 (подряд)
№ пп | Наименование | Ед. изм. | Кол. | Обоснование | Примечание
1 | 2 | 3 | 4 | 5 | 6
Раздел 1. Бетонные работы
1 | Разборка покрытий и оснований: цементно-бетонных | 100 м3 конструкций | 0.1 | ТЕРр68-12-5
2 | Устройство подстилающих слоев: щебеночных | 1 м3 подстилающего слоя | 3 | ТЕР11-01-002-04
3 | Устройство бетонной подготовки | 100 м3 бетона, бутобетона и железобетона в деле | 0.035 | ТЕР06-01-001-01
4 | Бетон тяжелый, крупность заполнителя 20 мм, класс В3,5 (М50) | м3 | -3.57 | ТССЦ-401-0061
5 | Приготовление тяжелого бетона: на гравии класса В15 (М200) | 100 м3 бетона | 0.0357 | ТЕР06-01-080-04
6 | Устройство стен подвалов и подпорных стен: бетонных | 100 м3 бетона, бутобетона и железобетона в деле | 0.045 | ТЕР06-01-024-01 применительно
7 | Бетон тяжелый, крупность заполнителя более 40 мм, класс В7,5 (М 100) | м3 | -4.59 | ТССЦ-401-0023
8 | Приготовление тяжелого бетона: на гравии класса В15 (М200) | 100 м3 бетона | 0.0459 | ТЕР06-01-080-04
9 | Армирование подстилающих слоев и набетонок | 1 т | 0.113 | ТЕР06-01-015-10
10 | Армирование подстилающих слоев и набетонок | 1 т | 0.124 | ТЕР06-01-015-10
11 | Горячекатаная арматурная сталь класса А-I, А-II, А-III | т | -0.124 | ТССЦ-204-0100
12 | Горячекатаная арматурная сталь гладкая класса А-I, диаметром 6 мм | т | 0.124 | ТССЦ-204-0001
13 | Конструкции стальные индивидуальные решетчатые сварные массой до 0,1 т | т | 0.024 | ТССЦ-201-0843
Раздел 2. Вывоз строительного мусора
14 | Погрузочные работы при автомобильных перевозках Мусор строительный | т | 17.492 | 01-01-01-041 РЦЦС 3(92)
15 | Перевозка грузов автомобилями-самосвалами грузоподъемностью 10 т, работающих вне карьера, на расстояние: до 10 км I класс груза | 1 т груза | 17.492 | 03-21-01-010 РЦЦС 3(92)
| Составил: мастер РСУ ПО КЭС |  |  | А.И. Воронин
| Согласовано: начальник ОУД КЭС |  |  | А.П. Маринин