## Мои данные
Приложение 1.4.
УТВЕРЖДАЮ:
Начальник ПО
"Камышинские электрические сети"
филиала ПАО "МРСК Юга" -
Волгоградэнерго
_________________ С.А. Баженов
"___" ____________ 2019г.
филиал ПАО "МРСК Юга"-"Волгоградэнерго"
(наименование стройки)
ЛОКАЛЬНЫЙ СМЕТНЫЙ РАСЧЕТ№52-4
капитальный ремонт маслоприемника Т-1 ПС 35/10 кВ "Морец" с ячейками 35/10 кВ инв. № 345200403002 (подряд)
(наименование работ и затрат, наименование объекта)
Основание: дефектная ведомость №52-4
|  | Сметная стоимость | 91568,4 руб.
Составлен в базисных и текущих ценах по состоянию на 2019 г.
№ пп | Обоснование | Наименование | Единица измерения | Количество | Стоимость единицы в базисных ценах |  |  | Общая стоимость в текущих ценах |  |  | ТЗ осн.раб. на единицу | ТЗ осн.раб. всего
[5 empty] | Всего | Экспл. маш. | Материалы | Всего | Экспл. маш. | Материалы
[5 empty] | оплата труда | в т.ч. оплата труда |  | оплата труда | в т.ч. оплата труда
1 | 2 | 3 | 4 | 5 | 6 | 7 | 8 | 10 | 11 | 12 | 13 | 14
Раздел 1. Бетонные работы
1 | ТЕРр68-12-5 | Разборка покрытий и оснований: цементно-бетонных ______________ ТЕРр68-12-5 3 квартал 2018 ОЗП=15,46; ЭМ=7,22; ЗПМ=15,46 | 100 м3 конструкций | 0.07 | 2632,02 _____ 619,43 | 2012,59 _____ 224,27 |  | 1722 _____ 684 | 1038 _____ 247 |  | 77.72 | 5.44
|  | Накладные расходы от ФОТ(931 руб.) | [5 empty] | 968
|  | Сметная прибыль от ФОТ(931 руб.) | [5 empty] | 559
|  | Всего с НР и СП | [5 empty] | 3249
2 | ТЕР11-01-002-04 | Устройство подстилающих слоев: щебеночных ______________ (МДС35-IV п.4.7. При ремонте и реконструкции зданий и сооружений работы, аналогичные технологическим процессам в новом строительстве ОЗП=1,15; ЭМ-ЗПМ=1,25; ЗПМ=1,25; ТЗ=1,15; ТЗМ=1,25) ______________ ТЕР11-01-002-04 3 квартал 2018 ОЗП=15,46; ЭМ=6,84; ЗПМ=15,46; МАТ=8,8 | 1 м3 подстилающего слоя | 1.5 | 314,92 _____ 37,41 | 50,31 _____ 6,81 | 227.2 | 4471 _____ 886 | 526 _____ 162 | 3059 | 4.2895 | 6.43
|  | Накладные расходы от ФОТ(1048 руб.) | [5 empty] | 1289
|  | Сметная прибыль от ФОТ(1048 руб.) | [5 empty] | 668
|  | Всего с НР и СП | [5 empty] | 6428
3 | ТЕР06-01-001-01 | Устройство бетонной подготовки ______________ (МДС35-IV п.4.7. При ремонте и реконструкции зданий и сооружений работы, аналогичные технологическим процессам в новом строительстве ОЗП=1,15; ЭМ-ЗПМ=1,25; ЗПМ=1,25; ТЗ=1,15; ТЗМ=1,25) ______________ ТЕР06-01-001-01 3 квартал 2018 ОЗП=15,46; ЭМ=7,22; ЗПМ=15,46; МАТ=6,14 | 100 м3 бетона, бутобетона и железобетона в деле | 0.033 | 54248,81 _____ 1589,76 | 2533,23 _____ 299,48 | 50125.82 | 11804 _____ 827 | 616 _____ 157 | 10361 | 207 | 6.83
|  | Накладные расходы от ФОТ(984 руб.) | [5 empty] | 1033
|  | Сметная прибыль от ФОТ(984 руб.) | [5 empty] | 544
|  | Всего с НР и СП | [5 empty] | 13381
4 | ТССЦ-401-0061 | Бетон тяжелый, крупность заполнителя 20 мм, класс В3,5 (М50) ______________ (МДС35-IV п.4.7. При ремонте и реконструкции зданий и сооружений работы, аналогичные технологическим процессам в новом строительстве ОЗП=1,15; ЭМ-ЗПМ=1,25; ЗПМ=1,25; ТЗ=1,15; ТЗМ=1,25) | м3 | -3.366 | 2936.57 |  | 2936.57 | -10083 |  | -10083
5 | ТЕР06-01-024-01 применительно | Устройство стен подвалов и подпорных стен: бетонных ______________ (МДС35-IV п.4.7. При ремонте и реконструкции зданий и сооружений работы, аналогичные технологическим процессам в новом строительстве ОЗП=1,15; ЭМ-ЗПМ=1,25; ЗПМ=1,25; ТЗ=1,15; ТЗМ=1,25) ______________ ТЕР06-01-024-01 применительно 3 квартал 2018 ОЗП=15,46; ЭМ=7,57; ЗПМ=15,46; МАТ=6,31 | 100 м3 бетона, бутобетона и железобетона в деле | 0.04 | 58408,22 _____ 3544,93 | 3080,1 _____ 341,7 | 51783.19 | 16521 _____ 2236 | 951 _____ 215 | 13334 | 411.723 | 16.47
|  | Накладные расходы от ФОТ(2451 руб.) | [5 empty] | 2574
|  | Сметная прибыль от ФОТ(2451 руб.) | [5 empty] | 1354
|  | Всего с НР и СП | [5 empty] | 20449
6 | ТССЦ-401-0023 | Бетон тяжелый, крупность заполнителя более 40 мм, класс В7,5 (М 100) ______________ (МДС35-IV п.4.7. При ремонте и реконструкции зданий и сооружений работы, аналогичные технологическим процессам в новом строительстве ОЗП=1,15; ЭМ-ЗПМ=1,25; ЗПМ=1,25; ТЗ=1,15; ТЗМ=1,25) | м3 | -4.08 | 2936.57 |  | 2936.57 | -12222 |  | -12222
7 | ТЕР06-01-015-10 | Армирование подстилающих слоев и набетонок ______________ (МДС35-IV п.4.7. При ремонте и реконструкции зданий и сооружений работы, аналогичные технологическим процессам в новом строительстве ОЗП=1,15; ЭМ-ЗПМ=1,25; ЗПМ=1,25; ТЗ=1,15; ТЗМ=1,25) ______________ ТЕР06-01-015-10 3 квартал 2018 ОЗП=15,46; ЭМ=8,56; ЗПМ=15,46; МАТ=7,3 | 1 т | 0.112 | 5382,76 _____ 126,75 | 45,71 _____ 2,66 | 5210.29 | 4614 _____ 223 | 44 _____ 5 | 4347 | 14.536 | 1.63
|  | Накладные расходы от ФОТ(228 руб.) | [5 empty] | 239
|  | Сметная прибыль от ФОТ(228 руб.) | [5 empty] | 126
|  | Всего с НР и СП | [5 empty] | 4979
8 | ТЕР06-01-015-10 | Армирование подстилающих слоев и набетонок ______________ (МДС35-IV п.4.7. При ремонте и реконструкции зданий и сооружений работы, аналогичные технологическим процессам в новом строительстве ОЗП=1,15; ЭМ-ЗПМ=1,25; ЗПМ=1,25; ТЗ=1,15; ТЗМ=1,25) ______________ ТЕР06-01-015-10 3 квартал 2018 ОЗП=15,46; ЭМ=8,56; ЗПМ=15,46; МАТ=7,3 | 1 т | 0.093 | 5382,76 _____ 126,75 | 45,71 _____ 2,66 | 5210.29 | 3832 _____ 186 | 36 _____ 4 | 3610 | 14.536 | 1.35
|  | Накладные расходы от ФОТ(190 руб.) | [5 empty] | 200
|  | Сметная прибыль от ФОТ(190 руб.) | [5 empty] | 105
|  | Всего с НР и СП | [5 empty] | 4137
9 | ТССЦ-204-0100 | Горячекатаная арматурная сталь класса А-I, А-II, А-III ______________ (МДС35-IV п.4.7. При ремонте и реконструкции зданий и сооружений работы, аналогичные технологическим процессам в новом строительстве ОЗП=1,15; ЭМ-ЗПМ=1,25; ЗПМ=1,25; ТЗ=1,15; ТЗМ=1,25) | т | -0.093 | 36501 |  | 36501 | -3463 |  | -3463
10 | ТССЦ-204-0001 | Горячекатаная арматурная сталь гладкая класса А-I, диаметром 6 мм ______________ (МДС35-IV п.4.7. При ремонте и реконструкции зданий и сооружений работы, аналогичные технологическим процессам в новом строительстве ОЗП=1,15; ЭМ-ЗПМ=1,25; ЗПМ=1,25; ТЗ=1,15; ТЗМ=1,25) | т | 0.39 | 40280.99 |  | 40280.99 | 16026 |  | 16026
11 | ТЕР06-01-080-04 | Приготовление тяжелого бетона: на гравии класса В15 (М200) ______________ ТЕР06-01-080-04 3 квартал 2018 ОЗП=15,46; ЭМ=8,61; ЗПМ=15,46; МАТ=8,55 | 100 м3 бетона | 0.073 | 31145,38 _____ 2317,13 | 2040,69 _____ 412,55 | 26787.56 | 21031 _____ 2667 | 1309 _____ 476 | 17055 | 301.71 | 22.02
|  | Накладные расходы от ФОТ(3143 руб.) | [5 empty] | 2074
|  | Всего с НР и СП | [5 empty] | 23105
12 | ТССЦ-201-0843 | Конструкции стальные индивидуальные решетчатые сварные массой до 0,1 т ______________ ТЕРр68-12-5 3 квартал 2018 ОЗП=15,46; ЭМ=7,22; ЗПМ=15,46 | т | 0.024 | 11041.22 |  | 11041.22 | 271 |  | 271
Итого по разделу 1 Бетонные работы | [7 empty] | 66255 |  |  |  | 60.17
Раздел 2. Вывоз строительного мусора
13 | 01-01-01-041 РЦЦС 3(92) | Погрузочные работы при автомобильных перевозках Мусор строительный ______________ текущие цены 3 квартал 2018 | т | 19.651 | 400,93 _____ 400,93 |  |  | 8038 _____ 8038
|  | Всего с НР и СП | [5 empty] | 8038
14 | 03-21-01-010 РЦЦС 3(92) | Перевозка грузов автомобилями-самосвалами грузоподъемностью 10 т, работающих вне карьера, на расстояние: до 10 км I класс груза ______________ текущие цены 3 квартал 2018 | 1 т груза | 19.651 | 100.45 | 100.45 |  | 2014 | 2014
|  | Всего с НР и СП | [5 empty] | 2014
Итого по разделу 2 Вывоз строительного мусора | [7 empty] | 10052
Итого прямые затраты по смете в текущих ценах | [7 empty] | 63301 _____ 15436 | 6408 _____ 1240 | 41457 |  | 60.17
Итого прямые затраты по смете с учетом коэффициентов к итогам | [7 empty] | 64574 _____ 15747 | 6536 _____ 1266 | 42291 |  | 60.17
В том числе, справочно:
Коэффициент-дефлятор 2019г. ПЗ=1,01 (ОЗП=1,01; ЭМ=1,01; ЗПМ=1,01; МАТ=1,01) (Поз. 1-3, 5, 7-8, 4, 6, 9-14) | [7 empty] | 633 _____ 154 | 64 _____ 12 | 415
Коэффициент-дефлятор 2020г. ПЗ=1,01 (ОЗП=1,01; ЭМ=1,01; ЗПМ=1,01; МАТ=1,01) (Поз. 1-3, 5, 7-8, 4, 6, 9-14) | [7 empty] | 640 _____ 156 | 65 _____ 13 | 419
Накладные расходы | [7 empty] | 8377
Сметная прибыль | [7 empty] | 3356
Итоги по смете:
Благоустройство (ремонтно-строительные) | [7 empty] | 3249 |  |  |  | 5.44
Полы | [7 empty] | 6428 |  |  |  | 6.43
Бетонные и железобетонные монолитные конструкции в промышленном строительстве | [7 empty] | 33202 |  |  |  | 26.28
Изготовление в построечных условиях материалов и полуфабрикатов, металлических и трубопроводных заготовок (Норматив СП необходимо указать при составлении сметы) | [7 empty] | 23376 |  |  |  | 22.02
Погрузо-разгрузочные работы при автоперевозках | [7 empty] | 10052
Итого | [7 empty] | 76307 |  |  |  | 60.17
В том числе:
Материалы | [7 empty] | 42291
Машины и механизмы | [7 empty] | 6536
ФОТ | [7 empty] | 17013
Накладные расходы | [7 empty] | 8377
Сметная прибыль | [7 empty] | 3356
НДС 20% | [7 empty] | 15261.4
ВСЕГО по смете | [7 empty] | 91568.4 |  |  |  | 60.17
| Составил: | Инженер 1 категории ПО "КЭС" | [7 empty] | С.В.Певрушин
| Проверил: | Главной инженер ПО "КЭС " | [7 empty] | А.В.Золотарев
|  | Начальник ПТС ПО "КЭС" | [7 empty] | А.Ф. Михайлин
Note on A4: Титул::<подпись 200 атрибут 950 текст> <подпись 200 значение>
Note on J4: Титул::<подпись 210 атрибут 950 текст> <подпись 210 значение>
Note on A5: Титул::_________________ /<подпись 200 атрибут 950 значение>/
Note on J5: Титул::_________________ /<подпись 210 атрибут 950 значение>/
Note on A9: Титул::<Наименование стройки>
Note on D21: Титул::<Основание>
Note on D22: ИтогоБИМ::<Итого по расчету> руб.
Note on A29: ЛокСмета::<Номер позиции по смете>
Note on B29: ЛокСмета::<Обоснование (код) позиции> <Примечание>
Note on C29: ЛокСмета::<Наименование (текстовая часть) расценки> ______________ <Обоснование коэффициентов> ______________ <Индекс к позиции> ______________ <Формула расчета стоимости единицы> <К-ты к итогам при их применении в позиции (баз. цены)> Территориальные поправки: ПЗ х <Территориальная поправка к ПЗ к расценкам 2001г.>, ОЗП х <Территориальная поправка к ОЗП к расценкам 2001г.>, ЭМ х <Территориальная поправка к ЭМ к расценкам 2001г.>, ЗПМ х <Территориальная поправка к ЗПМ к расценкам 2001г.>, МАТ х <Территориальная поправка к МАТ к расценкам 2001г.> ______________ <Строка задания НР для БИМ> <Строка задания СП для БИМ>
Note on D29: ЛокСмета::<Ед. измерения по расценке>
Note on E29: ЛокСмета::<Количество всего (физ. объем) по позиции>
Note on F29: ЛокСмета::<ПЗ по позиции на единицу в базисных ценах с учетом всех к-тов> _____ <ОЗП по позиции на единицу в базисных ценах с учетом всех к-тов>
Note on G29: ЛокСмета::<ЭММ по позиции на единицу в базисных ценах с учетом всех к-тов> _____ <ЗПМ по позиции на единицу в базисных ценах с учетом всех к-тов>
Note on H29: ЛокСмета::<МАТ по позиции на единицу в базисных ценах с учетом всех к-тов>
Note on I29: ЛокСмета::<Общая стоимость ПЗ по позиции для БИМ до начисления НР и СП> _____ <Общая стоимость ОЗП по позиции для БИМ до начисления НР и СП> _____ НР=<Сумма НР по позиции для БИМ> СП=<Сумма СП по позиции для БИМ>
Note on J29: ЛокСмета::<Общая стоимость ЭММ по позиции для БИМ до начисления НР и СП> _____ <Общая стоимость ЗПМ по позиции для БИМ до начисления НР и СП>
Note on K29: ЛокСмета::<Общая стоимость МАТ по позиции для БИМ до начисления НР и СП>
Note on L29: ЛокСмета::<ТЗ по позиции на единицу>
Note on M29: ЛокСмета::<ТЗ по позиции всего>
Note on A70: Итоги::<Текстовая часть (итоги)>
Note on I70: Итоги:: <Прямые затраты (итоги)> _____ <З/п основных рабочих (итоги)>
Note on J70: Итоги::<Эксплуатация машин (итоги)> _____ <З/п машинистов (итоги)>
Note on K70: Итоги::<Материалы (итоги)>
Note on M70: Итоги::<Трудозатраты основных рабочих (итоги)>
Note on A93: Хвост::<подпись 300 атрибут 970 значение> _________________ /<подпись 300 значение>/
Note on A95: Хвост::<подпись 310 атрибут 970 значение> _________________ /<подпись 310 значение>/