## Мои данные
Приложение 1.6
УТВЕРЖДАЮ:
Начальник ПО
"Камышинские электрические сети"
филиала ПАО "МРСК Юга" -
"Волгоградэнерго"
_________________ С.А. Баженов
"___" ____________ 2019г.
филиал ПАО "МРСК Юга"-"Волгоградэнерго"
(наименование стройки)
ЛОКАЛЬНЫЙ СМЕТНЫЙ РАСЧЕТ №52-6
на капитальный ремонт ОРУ 110/35/10 кВ подстанция "Коробки" инв. № 34200401623 (подряд)
(наименование работ и затрат, наименование объекта)
Основание: дефектная ведомость №52-6
|  | Сметная стоимость | 303950,4 руб.
Составлен в базисных и текущих ценах по состоянию на 2019 г.
№ пп | Обоснование | Наименование | Единица измерения | Количество | Стоимость единицы в базисных ценах |  |  | Общая стоимость в текущих ценах |  |  | ТЗ осн.раб. на единицу | ТЗ осн.раб. всего
[5 empty] | Всего | Экспл. маш. | Материалы | Всего | Экспл. маш. | Материалы
[5 empty] | оплата труда | в т.ч. оплата труда |  | оплата труда | в т.ч. оплата труда
1 | 2 | 3 | 4 | 5 | 6 | 7 | 8 | 10 | 11 | 12 | 13 | 14
Раздел 1. Земляные работы
1 | ТЕР01-02-058-02 | Копание ям вручную без креплений для стоек и столбов: без откосов глубиной до 0,7 м, группа грунтов 2 ______________ (МДС35-IV п.4.7. При ремонте и реконструкции зданий и сооружений работы, аналогичные технологическим процессам в новом строительстве ОЗП=1,15; ЭМ-ЗПМ=1,25; ЗПМ=1,25; ТЗ=1,15; ТЗМ=1,25; Приказ от 29.12.2016 № 1028/пр Прил.3, Табл.3, п.5 Производство работ осуществляется в охранной зоне действующей воздушной линии электропередачи, вблизи объектов, находящихся под напряжением, внутри существующих зданий внутренняя проводка в которых не обесточена, если это приведет к ограничению действий рабочих в соответствии с требованиями техники безопасности. ОЗП=1,2; ЭМ=1,2; ЗПМ=1,2; ТЗ=1,2; ТЗМ=1,2) ______________ ТЕР01-02-058-02 3 квартал 2018 г. ОЗП=15,46; ЗПМ=15,46 | 100 м3 грунта | 0.133 | 2967,55 _____ 2967,55 |  |  | 6230 _____ 6230 |  |  | 386.4 | 51.39
|  | Накладные расходы от ФОТ(6230 руб.) | [5 empty] | 4984
|  | Сметная прибыль от ФОТ(6230 руб.) | [5 empty] | 2383
|  | Всего с НР и СП | [5 empty] | 13597
2 | ТЕР06-01-015-10 | Армирование подстилающих слоев и набетонок ______________ (МДС35-IV п.4.7. При ремонте и реконструкции зданий и сооружений работы, аналогичные технологическим процессам в новом строительстве ОЗП=1,15; ЭМ-ЗПМ=1,25; ЗПМ=1,25; ТЗ=1,15; ТЗМ=1,25; Приказ от 29.12.2016 № 1028/пр Прил.3, Табл.3, п.5 Производство работ осуществляется в охранной зоне действующей воздушной линии электропередачи, вблизи объектов, находящихся под напряжением, внутри существующих зданий внутренняя проводка в которых не обесточена, если это приведет к ограничению действий рабочих в соответствии с требованиями техники безопасности. ОЗП=1,2; ЭМ=1,2; ЗПМ=1,2; ТЗ=1,2; ТЗМ=1,2) ______________ ТЕР06-01-015-10 3 квартал 2018 г. ОЗП=15,46; ЭМ=8,56; ЗПМ=15,46; МАТ=7,3 | 1 т | 0.33 | 5417,25 _____ 152,1 | 54,86 _____ 3,2 | 5210.29 | 13762 _____ 804 | 154 _____ 15 | 12804 | 17.4432 | 5.76
|  | Накладные расходы от ФОТ(819 руб.) | [5 empty] | 860
|  | Сметная прибыль от ФОТ(819 руб.) | [5 empty] | 452
|  | Всего с НР и СП | [5 empty] | 15074
3 | ТЕР13-06-003-01 | Очистка поверхности щетками ______________ (МДС35-IV п.4.7. При ремонте и реконструкции зданий и сооружений работы, аналогичные технологическим процессам в новом строительстве ОЗП=1,15; ЭМ-ЗПМ=1,25; ЗПМ=1,25; ТЗ=1,15; ТЗМ=1,25; Приказ от 29.12.2016 № 1028/пр Прил.3, Табл.3, п.5 Производство работ осуществляется в охранной зоне действующей воздушной линии электропередачи, вблизи объектов, находящихся под напряжением, внутри существующих зданий внутренняя проводка в которых не обесточена, если это приведет к ограничению действий рабочих в соответствии с требованиями техники безопасности. ОЗП=1,2; ЭМ=1,2; ЗПМ=1,2; ТЗ=1,2; ТЗМ=1,2) ______________ ТЕР13-06-003-01 3 квартал 2018 г. ОЗП=15,46; ЗПМ=15,46 | 1 м2 очищаемой поверхности | 10 | 10,43 _____ 10,43 |  |  | 1639 _____ 1639 |  |  | 1.242 | 12.42
|  | Накладные расходы от ФОТ(1639 руб.) | [5 empty] | 1475
|  | Сметная прибыль от ФОТ(1639 руб.) | [5 empty] | 975
|  | Всего с НР и СП | [5 empty] | 4089
4 | ТЕР06-01-001-20 | Устройство ленточных фундаментов: бетонных ______________ (МДС35-IV п.4.7. При ремонте и реконструкции зданий и сооружений работы, аналогичные технологическим процессам в новом строительстве ОЗП=1,15; ЭМ-ЗПМ=1,25; ЗПМ=1,25; ТЗ=1,15; ТЗМ=1,25; Приказ от 29.12.2016 № 1028/пр Прил.3, Табл.3, п.5 Производство работ осуществляется в охранной зоне действующей воздушной линии электропередачи, вблизи объектов, находящихся под напряжением, внутри существующих зданий внутренняя проводка в которых не обесточена, если это приведет к ограничению действий рабочих в соответствии с требованиями техники безопасности. ОЗП=1,2; ЭМ=1,2; ЗПМ=1,2; ТЗ=1,2; ТЗМ=1,2; Приказ от 9.02.2017 № 81/пр Табл.2, п.1 Демонтаж (разборка) сборных бетонных и железобетонных строительных конструкций ОЗП=0,8; ЭМ=0,8 к расх.; ЗПМ=0,8; МАТ=0 к расх.; ТЗ=0,8; ТЗМ=0,8) ______________ ТЕР06-01-001-20 3 квартал 2018 г. ОЗП=15,46; ЭМ=7,44; ЗПМ=15,46; МАТ=6,27 ______________ 67 214,30 = 56 457,38 - -102 x 459,31 + 102 x 564,77 | 100 м3 бетона, бутобетона и железобетона в деле | 0.094 | 6129,59 _____ 3166,91 | 2962,68 _____ 349,69 |  | 6813 _____ 4700 | 2113 _____ 510 |  | 372.5779 | 35.02
|  | Накладные расходы от ФОТ(5210 руб.) | [5 empty] | 5471
|  | Сметная прибыль от ФОТ(5210 руб.) | [5 empty] | 2879
|  | Всего с НР и СП | [5 empty] | 15163
5 | ТЕР06-01-001-20 | Устройство ленточных фундаментов: бетонных ______________ (Приказ от 29.12.2016 № 1028/пр Прил.3, Табл.3, п.5 Производство работ осуществляется в охранной зоне действующей воздушной линии электропередачи, вблизи объектов, находящихся под напряжением, внутри существующих зданий внутренняя проводка в которых не обесточена, если это приведет к ограничению действий рабочих в соответствии с требованиями техники безопасности. ОЗП=1,2; ЭМ=1,2 к расх.; ЗПМ=1,2; ТЗ=1,2; ТЗМ=1,2 (1-й уровень); МДС35-IV п.4.7. При ремонте и реконструкции зданий и сооружений работы, аналогичные технологическим процессам в новом строительстве ОЗП=1,15; ЭМ-ЗПМ=1,25; ЗПМ=1,25; ТЗ=1,15; ТЗМ=1,25 (1-й уровень); Приказ от 29.12.2016 № 1028/пр Прил.3, Табл.3, п.5 Производство работ осуществляется в охранной зоне действующей воздушной линии электропередачи, вблизи объектов, находящихся под напряжением, внутри существующих зданий внутренняя проводка в которых не обесточена, если это приведет к ограничению действий рабочих в соответствии с требованиями техники безопасности. ОЗП=1,2; ЭМ=1,2; ЗПМ=1,2; ТЗ=1,2; ТЗМ=1,2 (2-й уровень)) ______________ ТЕР06-01-001-20 3 квартал 2018 г. ОЗП=15,46; ЭМ=7,44; ЗПМ=15,46; МАТ=6,27 ______________ 67 214,30 = 56 457,38 - -102 x 459,31 + 102 x 564,77 | 100 м3 бетона, бутобетона и железобетона в деле | 0.3 | 70819,81 _____ 4647,1 | 4295,89 _____ 507,05 | 61876.82 | 150497 _____ 21984 | 9784 _____ 2412 | 118729 | 546.7176 | 164.02
|  | Накладные расходы от ФОТ(24396 руб.) | [5 empty] | 25616
|  | Сметная прибыль от ФОТ(24396 руб.) | [5 empty] | 13479
|  | Всего с НР и СП | [5 empty] | 189592
6 | ТЕР15-07-003-02 | Грунтование водно-дисперсионной грунтовкой "Нортекс-Грунт" поверхностей: пористых (камень, кирпич, бетон и т.д.) ______________ (МДС35-IV п.4.7. При ремонте и реконструкции зданий и сооружений работы, аналогичные технологическим процессам в новом строительстве ОЗП=1,15; ЭМ-ЗПМ=1,25; ЗПМ=1,25; ТЗ=1,15; ТЗМ=1,25; Приказ от 29.12.2016 № 1028/пр Прил.3, Табл.3, п.5 Производство работ осуществляется в охранной зоне действующей воздушной линии электропередачи, вблизи объектов, находящихся под напряжением, внутри существующих зданий внутренняя проводка в которых не обесточена, если это приведет к ограничению действий рабочих в соответствии с требованиями техники безопасности. ОЗП=1,2; ЭМ=1,2; ЗПМ=1,2; ТЗ=1,2; ТЗМ=1,2) ______________ ТЕР15-07-003-02 3 квартал 2018 г. ОЗП=15,46; ЭМ=5,72; ЗПМ=15,46; МАТ=5,44 | 100 м2 обрабатываемой поверхности | 0.4 | 293,55 _____ 46,04 | 21,05 _____ 0,17 | 226.47 | 830 _____ 278 | 46 | 506 | 5.0922 | 2.04
|  | Накладные расходы от ФОТ(278 руб.) | [5 empty] | 292
|  | Сметная прибыль от ФОТ(278 руб.) | [5 empty] | 130
|  | Всего с НР и СП | [5 empty] | 1252
7 | ТССЦ-101-4163 | Грунтовка акриловая НОРТЕКС-ГРУНТ ______________ (МДС35-IV п.4.7. При ремонте и реконструкции зданий и сооружений работы, аналогичные технологическим процессам в новом строительстве ОЗП=1,15; ЭМ-ЗПМ=1,25; ЗПМ=1,25; ТЗ=1,15; ТЗМ=1,25; Приказ от 29.12.2016 № 1028/пр Прил.3, Табл.3, п.5 Производство работ осуществляется в охранной зоне действующей воздушной линии электропередачи, вблизи объектов, находящихся под напряжением, внутри существующих зданий внутренняя проводка в которых не обесточена, если это приведет к ограничению действий рабочих в соответствии с требованиями техники безопасности. ОЗП=1,2; ЭМ=1,2; ЗПМ=1,2; ТЗ=1,2; ТЗМ=1,2) | кг | -5.52 | 87.2 |  | 87.2 | -491 |  | -491
8 | Прайс-лист | Грунтовка «Бетоконтакт», КНАУФ ______________ (Приказ от 29.12.2016 № 1028/пр Прил.3, Табл.3, п.5 Производство работ осуществляется в охранной зоне действующей воздушной линии электропередачи, вблизи объектов, находящихся под напряжением, внутри существующих зданий внутренняя проводка в которых не обесточена, если это приведет к ограничению действий рабочих в соответствии с требованиями техники безопасности. ОЗП=1,2; ЭМ=1,2; ЗПМ=1,2; ТЗ=1,2; ТЗМ=1,2) | кг | 5.52 | 128.8 |  | 128.8 | 725 |  | 725
9 | ТЕР11-01-004-09 | Устройство гидроизоляции обмазочной: в один слой праймером ______________ (МДС35-IV п.4.7. При ремонте и реконструкции зданий и сооружений работы, аналогичные технологическим процессам в новом строительстве ОЗП=1,15; ЭМ-ЗПМ=1,25; ЗПМ=1,25; ТЗ=1,15; ТЗМ=1,25; Приказ от 29.12.2016 № 1028/пр Прил.3, Табл.3, п.5 Производство работ осуществляется в охранной зоне действующей воздушной линии электропередачи, вблизи объектов, находящихся под напряжением, внутри существующих зданий внутренняя проводка в которых не обесточена, если это приведет к ограничению действий рабочих в соответствии с требованиями техники безопасности. ОЗП=1,2; ЭМ=1,2; ЗПМ=1,2; ТЗ=1,2; ТЗМ=1,2) ______________ ТЕР11-01-004-09 3 квартал 2018 г. ОЗП=15,46; ЭМ=7,65; ЗПМ=15,46; МАТ=13,22 | 100 м2 изолируемой поверхности | 0.48 | 640,13 _____ 401,22 | 27,81 _____ 0,6 | 211.1 | 4507 _____ 3046 | 99 | 1362 | 37.2186 | 17.86
|  | Накладные расходы от ФОТ(3046 руб.) | [5 empty] | 3747
|  | Сметная прибыль от ФОТ(3046 руб.) | [5 empty] | 1942
|  | Всего с НР и СП | [5 empty] | 10196
10 | ТЕР01-02-061-02 | Засыпка вручную траншей, пазух котлованов и ям, группа грунтов: 2 ______________ (МДС35-IV п.4.7. При ремонте и реконструкции зданий и сооружений работы, аналогичные технологическим процессам в новом строительстве ОЗП=1,15; ЭМ-ЗПМ=1,25; ЗПМ=1,25; ТЗ=1,15; ТЗМ=1,25; Приказ от 29.12.2016 № 1028/пр Прил.3, Табл.3, п.5 Производство работ осуществляется в охранной зоне действующей воздушной линии электропередачи, вблизи объектов, находящихся под напряжением, внутри существующих зданий внутренняя проводка в которых не обесточена, если это приведет к ограничению действий рабочих в соответствии с требованиями техники безопасности. ОЗП=1,2; ЭМ=1,2; ЗПМ=1,2; ТЗ=1,2; ТЗМ=1,2) ______________ ТЕР01-02-061-02 3 квартал 2018 г. ОЗП=15,46; ЗПМ=15,46 | 100 м3 грунта | 0.045 | 989,93 _____ 989,93 |  |  | 696 _____ 696 |  |  | 134.136 | 6.04
|  | Накладные расходы от ФОТ(696 руб.) | [5 empty] | 557
|  | Сметная прибыль от ФОТ(696 руб.) | [5 empty] | 266
|  | Всего с НР и СП | [5 empty] | 1519
Итого по разделу 1 Земляные работы | [7 empty] | 250708 |  |  |  | 297.49
Раздел 2. Вывоз строительного мусора
11 | 01-01-01-041 РЦЦС 3(92) | Погрузочные работы при автомобильных перевозках Мусор строительный ______________ (Приказ от 29.12.2016 № 1028/пр Прил.3, Табл.3, п.5 Производство работ осуществляется в охранной зоне действующей воздушной линии электропередачи, вблизи объектов, находящихся под напряжением, внутри существующих зданий внутренняя проводка в которых не обесточена, если это приведет к ограничению действий рабочих в соответствии с требованиями техники безопасности. ОЗП=1,2; ЭМ=1,2; ЗПМ=1,2; ТЗ=1,2; ТЗМ=1,2) ______________ текущие цены 3 квартал 2018 | т | 4.21 | 481,12 _____ 481,12 |  |  | 2066 _____ 2066
|  | Всего с НР и СП | [5 empty] | 2066
12 | 03-21-01-010 РЦЦС 3(92) | Перевозка грузов автомобилями-самосвалами грузоподъемностью 10 т, работающих вне карьера, на расстояние: до 10 км I класс груза ______________ (Приказ от 29.12.2016 № 1028/пр Прил.3, Табл.3, п.5 Производство работ осуществляется в охранной зоне действующей воздушной линии электропередачи, вблизи объектов, находящихся под напряжением, внутри существующих зданий внутренняя проводка в которых не обесточена, если это приведет к ограничению действий рабочих в соответствии с требованиями техники безопасности. ОЗП=1,2; ЭМ=1,2; ЗПМ=1,2; ТЗ=1,2; ТЗМ=1,2) ______________ текущие цены 3 квартал 2018 | 1 т груза | 4.21 | 120.54 | 120.54 |  | 517 | 517
|  | Всего с НР и СП | [5 empty] | 517
Итого по разделу 2 Вывоз строительного мусора | [7 empty] | 2584
Итого прямые затраты по смете с учетом индексов, в текущих ценах | [7 empty] | 187785 _____ 41444 | 12713 _____ 2937 | 133628 |  | 297.49
Накладные расходы | [7 empty] | 43001
Сметная прибыль | [7 empty] | 22506
Итоги по смете:
Итого по позициям, введенным в базисных ценах | [7 empty] | 253058 |  |  |  | 297.49
Итого по позициям, введенным в текущих ценах | [7 empty] | 234
Итого | [7 empty] | 253292 |  |  |  | 297.49
В том числе:
Материалы | [7 empty] | 133628
Машины и механизмы | [7 empty] | 12713
ФОТ | [7 empty] | 44381
Накладные расходы | [7 empty] | 43001
Сметная прибыль | [7 empty] | 22506
НДС 20% | [7 empty] | 50658.4
ВСЕГО по смете | [7 empty] | 303950.4 |  |  |  | 297.49
| Составил: | Инженер 1 категории ПО "КЭС" | [7 empty] | С.В.Певрушин
| Проверил: | Главный инженер ПО "КЭС " | [7 empty] | А.В.Золотарев
|  | Начальник ПТС ПО "КЭС" | [7 empty] | А.Ф. Михайлин
Note on D20: Титул::<Основание>
Note on D21: ИтогоБИМ::<Итого по расчету> руб.
Note on A28: ЛокСмета::<Номер позиции по смете>
Note on B28: ЛокСмета::<Обоснование (код) позиции> <Примечание>
Note on C28: ЛокСмета::<Наименование (текстовая часть) расценки> ______________ <Обоснование коэффициентов> ______________ <Индекс к позиции> ______________ <Формула расчета стоимости единицы> <К-ты к итогам при их применении в позиции (баз. цены)> Территориальные поправки: ПЗ х <Территориальная поправка к ПЗ к расценкам 2001г.>, ОЗП х <Территориальная поправка к ОЗП к расценкам 2001г.>, ЭМ х <Территориальная поправка к ЭМ к расценкам 2001г.>, ЗПМ х <Территориальная поправка к ЗПМ к расценкам 2001г.>, МАТ х <Территориальная поправка к МАТ к расценкам 2001г.> ______________ <Строка задания НР для БИМ> <Строка задания СП для БИМ>
Note on D28: ЛокСмета::<Ед. измерения по расценке>
Note on E28: ЛокСмета::<Количество всего (физ. объем) по позиции>
Note on F28: ЛокСмета::<ПЗ по позиции на единицу в базисных ценах с учетом всех к-тов> _____ <ОЗП по позиции на единицу в базисных ценах с учетом всех к-тов>
Note on G28: ЛокСмета::<ЭММ по позиции на единицу в базисных ценах с учетом всех к-тов> _____ <ЗПМ по позиции на единицу в базисных ценах с учетом всех к-тов>
Note on H28: ЛокСмета::<МАТ по позиции на единицу в базисных ценах с учетом всех к-тов>
Note on I28: ЛокСмета::<Общая стоимость ПЗ по позиции для БИМ до начисления НР и СП> _____ <Общая стоимость ОЗП по позиции для БИМ до начисления НР и СП> _____ НР=<Сумма НР по позиции для БИМ> СП=<Сумма СП по позиции для БИМ>
Note on J28: ЛокСмета::<Общая стоимость ЭММ по позиции для БИМ до начисления НР и СП> _____ <Общая стоимость ЗПМ по позиции для БИМ до начисления НР и СП>
Note on K28: ЛокСмета::<Общая стоимость МАТ по позиции для БИМ до начисления НР и СП>
Note on L28: ЛокСмета::<ТЗ по позиции на единицу>
Note on M28: ЛокСмета::<ТЗ по позиции всего>
Note on A72: Итоги::<Текстовая часть (итоги)>
Note on I72: Итоги:: <Прямые затраты (итоги)> _____ <З/п основных рабочих (итоги)>
Note on J72: Итоги::<Эксплуатация машин (итоги)> _____ <З/п машинистов (итоги)>
Note on K72: Итоги::<Материалы (итоги)>
Note on M72: Итоги::<Трудозатраты основных рабочих (итоги)>
Note on A88: Хвост::<подпись 300 атрибут 970 значение> _________________ /<подпись 300 значение>/
Note on A90: Хвост::<подпись 310 атрибут 970 значение> _________________ /<подпись 310 значение>/