## Ведомость объемов работ 6 граф
Приложение №1.7.
УТВЕРЖДАЮ:
Начальник ПО
"Камышинские электрические сети"
ФПАО"МРСК Юга"-"Волгоградэнерго"
__________________С.А.Баженов
"______ " _______________2019 г.
ВЕДОМОСТЬ ОБЪЕМОВ РАБОТ №52-7
капитальный ремонт подстанции110/35/10 Котово с ОРУ-35 инв.№345200404778 (подряд)
№ пп | Наименование | Ед. изм. | Кол. | Обоснование | Примечание
1 | 2 | 3 | 4 | 5 | 6
Раздел 1. Земляные работы
1 | Копание ям вручную без креплений для стоек и столбов: без откосов глубиной до 0,7 м, группа грунтов 2 | 100 м3 грунта | 0.06 | ТЕР01-02-058-02
Раздел 2. Арматурные работы
2 | Армирование подстилающих слоев и набетонок | 1 т | 0.312 | ТЕР06-01-015-10
3 | Гидроабразивная очистка металлических поверхностей | 1 м2 поверхности | 40 | ТЕР46-08-044-04
Раздел 3. Бетонные работы
4 | Устройство ленточных фундаментов: бетонных | 100 м3 бетона, бутобетона и железобетона в деле | 0.07 | ТЕР06-01-001-20
5 | Грунтование водно-дисперсионной грунтовкой "Нортекс-Грунт" поверхностей: пористых (камень, кирпич, бетон и т.д.) | 100 м2 обрабатываемой поверхности | 0.54 | ТЕР15-07-003-02
13 | Грунтовка акриловая НОРТЕКС-ГРУНТ | кг | -7.452 | ТССЦ-101-4163
6 | Грунтовка «Бетоконтакт», КНАУФ | кг | 7.452 | Прайс-лист
7 | Устройство гидроизоляции обмазочной: в один слой праймером | 100 м2 изолируемой поверхности | 0.09 | ТЕР11-01-004-09
8 | Засыпка вручную траншей, пазух котлованов и ям, группа грунтов: 2 | 100 м3 грунта | 0.03 | ТЕР01-02-061-02
Раздел 4. металлические конструкции
9 | Усиление железобетонных колонн эстакад стальными обоймами | 1 т | 4.7 | ТЕР46-01-007-01
10 | Монтаж стропильных и подстропильных ферм на высоте до 25 м пролетом: до 24 м массой до 3,0 т | 1 т конструкций | 1.77 | ТЕР09-03-012-01
11 | Конструкции стальные приспособлений для монтажа | т | 6.47 | ТССЦ-201-0783
12 | Установка ригелей массой: до 20 т | 100 м3 сборных конструкций | 0.025 | ТЕР07-04-003-01
Раздел 5. Вывоз строительного мусора
14 | Погрузочные работы при автомобильных перевозках Мусор строительный | т | 1.477 | 01-01-01-041 РЦЦС 3(92)
15 | Перевозка грузов автомобилями-самосвалами грузоподъемностью 10 т, работающих вне карьера, на расстояние: до 10 км I класс груза | 1 т груза | 1.477 | 03-21-01-010 РЦЦС 3(92)
| Составил: мастер РСУ ПО КЭС |  |  | А.И. Воронин
| Согласовано: начальник ОУД КЭС |  |  | А.П. Маринин