## Ведомость объемов работ 5 граф
Приложение 1.8.
УТВЕРЖДАЮ :
Начальник ПО "МЭС"
филиала ПАО "МРСК Юга" -
"Волгоградэнерго"
__________________ А.А. Михайлов
"___" _______________ 2019г.
ДЕФЕКТНАЯ ВЕДОМОСТЬ № 54-1.1.
Здание административного корпуса Михайловских электросетей - замена оконных и дверного блоков, инв.№ 345400010413 (П/С)
№ пп | Наименование | Ед. изм. | Кол. | Примечание
1 | 2 | 3 | 4 | 5
Раздел 1. Двери (центральный вход)
1 | Снятие дверных полотен | 100 м2 дверных полотен | 0.0212
2 | Демонтаж дверных коробок: в каменных стенах с отбивкой штукатурки в откосах | 100 коробок | 0.01
3 | Установка блоков из ПВХ в наружных и внутренних дверных проемах: в каменных стенах площадью проема более 3 м2 | 100 м2 проемов | 0.0212
4 | Сплошное выравнивание штукатурки внутри здания (однослойная штукатурка) сухой растворной смесью (Фугенфюллер) толщиной до 10 мм для последующей окраски или оклейки обоями: оконных и дверных откосов плоских | 100 м2 поверхности | 0.026
5 | Установка уголков перфорированных | 100 п. м | 0.06
6 | Сплошное выравнивание штукатурки внутри здания (однослойная штукатурка) сухой растворной смесью (Ветонит) толщиной до 2 мм для последующей окраски или оклейки обоями: оконных и дверных откосов плоских | 100 м2 поверхности | 0.026
7 | Покрытие поверхностей грунтовкой глубокого проникновения: за 1 раз откосов | 100 м2 покрытия | 0.026
8 | Грунтовка Лакра Бетонконтакт (Металлстройсервис) | кг | 0.3
9 | Окраска поливинилацетатными водоэмульсионными составами высококачественная: по штукатурке откосов | 100 м2 окрашиваемой поверхности | 0.026
Раздел 2. Полы (тамбур)
10 | Разборка покрытий полов: из керамических плиток | 100 м2 покрытия | 0.026
11 | Устройство покрытий из плит керамогранитных размером: 40х40 см | 100 м2 покрытия | 0.026
Раздел 3. Окна
Кабинет отдела кадров
12 | Снятие оконных переплетов: остекленных | 100 м2 оконных переплетов | 0.034
13 | Демонтаж оконных коробок: в каменных стенах с отбивкой штукатурки в откосах | 100 коробок | 0.01
14 | Установка в жилых и общественных зданиях оконных блоков из ПВХ профилей: поворотных (откидных, поворотно-откидных) с площадью проема до 2 м2 одностворчатых | 100 м2 проемов | 0.017
15 | Установка подоконных досок из ПВХ: в каменных стенах толщиной до 0,51 м | 100 п.м | 0.01
16 | Доски подоконные ПВХ, шириной 400 мм | м | 1
17 | Устройство мелких покрытий (отлив) из листовой оцинкованной стали | 100 м2 покрытия | 0.0035
18 | Сплошное выравнивание штукатурки внутри здания (однослойная штукатурка) сухой растворной смесью (Фугенфюллер) толщиной до 10 мм для последующей окраски или оклейки обоями: оконных и дверных откосов плоских | 100 м2 поверхности | 0.014
19 | Установка уголков перфорированных | 100 п. м | 0.047
20 | Сплошное выравнивание штукатурки внутри здания (однослойная штукатурка) сухой растворной смесью (Ветонит) толщиной до 2 мм для последующей окраски или оклейки обоями: оконных и дверных откосов плоских | 100 м2 поверхности | 0.014
21 | Покрытие поверхностей грунтовкой глубокого проникновения: за 1 раз откосов | 100 м2 покрытия | 0.014
22 | Грунтовка Лакра Бетонконтакт (Металлстройсервис) | кг | 0.2
23 | Окраска поливинилацетатными водоэмульсионными составами высококачественная: по штукатурке откосов | 100 м2 окрашиваемой поверхности | 0.014
Кабинет ПТС
24 | Снятие оконных переплетов: остекленных | 100 м2 оконных переплетов | 0.068
25 | Демонтаж оконных коробок: в каменных стенах с отбивкой штукатурки в откосах | 100 коробок | 0.01
26 | Установка в жилых и общественных зданиях оконных блоков из ПВХ профилей: поворотных (откидных, поворотно-откидных) с площадью проема более 2 м2 | 100 м2 проемов | 0.034
27 | Установка подоконных досок из ПВХ: в каменных стенах толщиной до 0,51 м | 100 п.м | 0.02
28 | Доски подоконные ПВХ, шириной 500 мм | м | 2
29 | Устройство мелких покрытий (отлив) из листовой оцинкованной стали | 100 м2 покрытия | 0.006
30 | Сплошное выравнивание штукатурки внутри здания (однослойная штукатурка) сухой растворной смесью (Фугенфюллер) толщиной до 10 мм для последующей окраски или оклейки обоями: оконных и дверных откосов плоских | 100 м2 поверхности | 0.05
31 | Установка уголков перфорированных | 100 п. м | 0.06
32 | Сплошное выравнивание штукатурки внутри здания (однослойная штукатурка) сухой растворной смесью (Ветонит) толщиной до 2 мм для последующей окраски или оклейки обоями: оконных и дверных откосов плоских | 100 м2 поверхности | 0.05
33 | Покрытие поверхностей грунтовкой глубокого проникновения: за 1 раз откосов | 100 м2 покрытия | 0.05
34 | Грунтовка Лакра Бетонконтакт (Металлстройсервис) | кг | 0.7
35 | Окраска поливинилацетатными водоэмульсионными составами высококачественная: по штукатурке откосов | 100 м2 окрашиваемой поверхности | 0.05
Раздел 4. Погрузка и утилизация строительного мусора
36 | Погрузочные работы при автомобильных перевозках Мусор строительный с погрузкой вручную | т | 0.827
37 | Вывоз строительного мусора на 10 км | т | 0.827
| Старший мастер РСУ |  |  | В.Я. Мелихов