## Мои данные
Приложение 1.8.
УТВЕРЖДАЮ :
Начальник ПО "МЭС"
филиала ПАО "МРСК Юга" -
"Волгоградэнерго"
_________________ А.А. Михайлов
"___" ______________ 2019г.
ПО "Михайловские электрические сети" филиала ПАО "МРСК Юга" - "Волгоградэнерго"
(наименование стройки)
ЛОКАЛЬНЫЙ СМЕТНЫЙ РАСЧЕТ № 54-1.1.
(локальная смета)
,Здание административного корпуса Михайловских электросетей - замена оконных и дверного блоков, инв.№ 345400010413 (П/С)
(наименование работ и затрат, наименование объекта)
Основание: дефектная ведомость № 54-1.1.
|  | Сметная стоимость | 85098 руб.
Составлен в базисных и текущих ценах по состоянию на 2020 г.
№ пп | Обоснование | Наименование | Единица измерения | Количество | Стоимость единицы в базисных ценах |  |  | Общая стоимость в текущих ценах |  |  | ТЗ осн.раб. на единицу | ТЗ осн.раб. всего
[5 empty] | Всего | Экспл. маш. | Материалы | Всего | Экспл. маш. | Материалы
[5 empty] | оплата труда | в т.ч. оплата труда |  | оплата труда | в т.ч. оплата труда
1 | 2 | 3 | 4 | 5 | 6 | 7 | 8 | 10 | 11 | 12 | 13 | 14
Раздел 1. Двери (центральный вход)
1 | ТЕРр56-10-1 | Снятие дверных полотен ______________ ТЕРр56-10-1 ГАУ ВО "Облгосэкспертиза" 3(92) 2018 ОЗП=15,46; ЗПМ=15,46 | 100 м2 дверных полотен | 0.0212 | 283,71 _____ 283,71 |  |  | 95 _____ 95 |  |  | 36.28 | 0.77
|  | Накладные расходы от ФОТ(95 руб.) | [5 empty] | 78
|  | Сметная прибыль от ФОТ(95 руб.) | [5 empty] | 59
|  | Всего с НР и СП | [5 empty] | 232
2 | ТЕРр56-9-1 | Демонтаж дверных коробок: в каменных стенах с отбивкой штукатурки в откосах ______________ ТЕРр56-9-1 ГАУ ВО "Облгосэкспертиза" 3(92) 2018 ОЗП=15,46; ЭМ=6,61; ЗПМ=15,46 | 100 коробок | 0.01 | 1688,44 _____ 1414,68 | 273,76 _____ 39,34 |  | 241 _____ 223 | 18 _____ 6 |  | 179.3 | 1.79
|  | Накладные расходы от ФОТ(229 руб.) | [5 empty] | 188
|  | Сметная прибыль от ФОТ(229 руб.) | [5 empty] | 142
|  | Всего с НР и СП | [5 empty] | 571
3 | ТЕР10-01-047-02 | Установка блоков из ПВХ в наружных и внутренних дверных проемах: в каменных стенах площадью проема более 3 м2 ______________ (МДС35-IV п.4.7. При ремонте и реконструкции зданий и сооружений работы, аналогичные технологическим процессам в новом строительстве ОЗП=1,15; ЭМ=1,25 к расх.; ЗПМ=1,25; ТЗ=1,15; ТЗМ=1,25) ______________ ТЕР10-01-047-02 ГАУ ВО "Облгосэкспертиза" 3(92) 2018 ОЗП=15,46; ЭМ=8,27; ЗПМ=15,46; МАТ=1,17 | 100 м2 проемов | 0.0212 | 575525,91 _____ 1236,8 | 450,54 _____ 8,65 | 573838.57 | 15014 _____ 413 | 81 _____ 3 | 14520 | 143.6465 | 3.05
|  | Накладные расходы от ФОТ(416 руб.) | [5 empty] | 442
|  | Сметная прибыль от ФОТ(416 руб.) | [5 empty] | 223
|  | Всего с НР и СП | [5 empty] | 15679
4 | ТЕРр61-1-11 | Сплошное выравнивание штукатурки внутри здания (однослойная штукатурка) сухой растворной смесью (Фугенфюллер) толщиной до 10 мм для последующей окраски или оклейки обоями: оконных и дверных откосов плоских ______________ ТЕРр61-1-11 ГАУ ВО "Облгосэкспертиза" 3(92) 2018 ОЗП=15,46; ЭМ=11,55; ЗПМ=15,46; МАТ=3,17 | 100 м2 поверхности | 0.026 | 9225,97 _____ 1332,43 | 49,69 _____ 31,39 | 7843.85 | 1221 _____ 546 | 15 _____ 13 | 660 | 130.63 | 3.4
|  | Накладные расходы от ФОТ(559 руб.) | [5 empty] | 442
|  | Сметная прибыль от ФОТ(559 руб.) | [5 empty] | 280
|  | Всего с НР и СП | [5 empty] | 1943
5 | ТЕР10-01-036-01 | Установка уголков перфорированных ______________ (МДС35-IV п.4.7. При ремонте и реконструкции зданий и сооружений работы, аналогичные технологическим процессам в новом строительстве ОЗП=1,15; ЭМ=1,25 к расх.; ЗПМ=1,25; ТЗ=1,15; ТЗМ=1,25) ______________ ТЕР10-01-036-01 ГАУ ВО "Облгосэкспертиза" 3(92) 2018 ОЗП=15,46; ЗПМ=15,46; МАТ=2,58 | 100 п. м | 0.06 | 499,07 _____ 64,72 |  | 434.35 | 129 _____ 62 |  | 67 | 7.705 | 0.46
|  | Накладные расходы от ФОТ(62 руб.) | [5 empty] | 66
|  | Сметная прибыль от ФОТ(62 руб.) | [5 empty] | 33
|  | Всего с НР и СП | [5 empty] | 228
6 | ТЕРр61-1-11 | Сплошное выравнивание штукатурки внутри здания (однослойная штукатурка) сухой растворной смесью (Ветонит) толщиной до 2 мм для последующей окраски или оклейки обоями: оконных и дверных откосов плоских ______________ (Коэффициент на толщину, 2 мм ПЗ=0,2 (ОЗП=0,2; ЭМ=0,2 к расх.; ЗПМ=0,2; МАТ=0,2 к расх.; ТЗ=0,2; ТЗМ=0,2)) ______________ ТЕРр61-1-11 ГАУ ВО "Облгосэкспертиза" 3(92) 2018 ОЗП=15,46; ЭМ=11,55; ЗПМ=15,46; МАТ=3,17 | 100 м2 поверхности | 0.026 | 1845,19 _____ 266,49 | 9,94 _____ 6,28 | 1568.77 | 243 _____ 109 | 3 _____ 3 | 131 | 26.126 | 0.68
|  | Накладные расходы от ФОТ(112 руб.) | [5 empty] | 88
|  | Сметная прибыль от ФОТ(112 руб.) | [5 empty] | 56
|  | Всего с НР и СП | [5 empty] | 387
7 | ТЕР15-04-006-03 применительно | Покрытие поверхностей грунтовкой глубокого проникновения: за 1 раз откосов ______________ (МДС35-IV п.4.7. При ремонте и реконструкции зданий и сооружений работы, аналогичные технологическим процессам в новом строительстве ОЗП=1,15; ЭМ=1,25 к расх.; ЗПМ=1,25; ТЗ=1,15; ТЗМ=1,25) ______________ ТЕР15-04-006-03 ГАУ ВО "Облгосэкспертиза" 3(92) 2018 ОЗП=15,46; ЭМ=9,23; ЗПМ=15,46; МАТ=14,53 | 100 м2 покрытия | 0.026 | 72,89 _____ 71,33 | 1,36 _____ 0,16 | 0.19 | 29 _____ 29 |  |  | 7.5325 | 0.2
|  | Накладные расходы от ФОТ(29 руб.) | [5 empty] | 27
|  | Сметная прибыль от ФОТ(29 руб.) | [5 empty] | 14
|  | Всего с НР и СП | [5 empty] | 70
8 | Прайс-лист | Грунтовка Лакра Бетонконтакт (Металлстройсервис) | кг | 0.3 | 81.53 |  | 81.53 | 24 |  | 24
9 | ТЕР15-04-005-07 | Окраска поливинилацетатными водоэмульсионными составами высококачественная: по штукатурке откосов ______________ (МДС35-IV п.4.7. При ремонте и реконструкции зданий и сооружений работы, аналогичные технологическим процессам в новом строительстве ОЗП=1,15; ЭМ=1,25 к расх.; ЗПМ=1,25; ТЗ=1,15; ТЗМ=1,25; Количество раз ПЗ=2 (ОЗП=2; ЭМ=2 к расх.; ЗПМ=2; МАТ=2 к расх.; ТЗ=2; ТЗМ=2)) ______________ ТЕР15-04-005-07 ГАУ ВО "Облгосэкспертиза" 3(92) 2018 ОЗП=15,46; ЭМ=9,12; ЗПМ=15,46; МАТ=3,62 | 100 м2 окрашиваемой поверхности | 0.026 | 4277,73 _____ 1497,44 | 42,58 _____ 1 | 2737.72 | 888 _____ 614 | 10 | 264 | 158.125 | 4.11
|  | Накладные расходы от ФОТ(614 руб.) | [5 empty] | 580
|  | Сметная прибыль от ФОТ(614 руб.) | [5 empty] | 287
|  | Всего с НР и СП | [5 empty] | 1755
Итого по разделу 1 Двери (центральный вход) | [7 empty] | 20891 |  |  |  | 14.76
Раздел 2. Полы (тамбур)
10 | ТЕРр57-2-3 | Разборка покрытий полов: из керамических плиток ______________ ГЭСНр57-2-3 ГАУ ВО "Облгосэкспертиза" 3(92) 2018 ОЗП=15,46; ЭМ=9,55; ЗПМ=15,46 | 100 м2 покрытия | 0.026 | 627,5 _____ 586,91 | 40,59 _____ 19,17 |  | 250 _____ 240 | 10 _____ 8 |  | 69.87 | 1.82
|  | Накладные расходы от ФОТ(248 руб.) | [5 empty] | 198
|  | Сметная прибыль от ФОТ(248 руб.) | [5 empty] | 169
|  | Всего с НР и СП | [5 empty] | 617
11 | ТЕР11-01-047-01 | Устройство покрытий из плит керамогранитных размером: 40х40 см ______________ (МДС35-IV п.4.7. При ремонте и реконструкции зданий и сооружений работы, аналогичные технологическим процессам в новом строительстве ОЗП=1,15; ЭМ=1,25 к расх.; ЗПМ=1,25; ТЗ=1,15; ТЗМ=1,25) ______________ ТЕР11-01-047-01 ГАУ ВО "Облгосэкспертиза" 3(92) 2018 ОЗП=15,46; ЭМ=11,6; ЗПМ=15,46; МАТ=2,66 | 100 м2 покрытия | 0.026 | 27297,87 _____ 3073,63 | 35,31 _____ 21,41 | 24188.93 | 2977 _____ 1259 | 11 _____ 9 | 1707 | 356.983 | 9.28
|  | Накладные расходы от ФОТ(1268 руб.) | [5 empty] | 1404
|  | Сметная прибыль от ФОТ(1268 руб.) | [5 empty] | 808
|  | Всего с НР и СП | [5 empty] | 5189
Итого по разделу 2 Полы (тамбур) | [7 empty] | 5806 |  |  |  | 11.32
Раздел 3. Окна
Кабинет отдела кадров
12 | ТЕРр56-2-2 | Снятие оконных переплетов: остекленных ______________ ТЕРр56-2-2 ГАУ ВО "Облгосэкспертиза" 3(92) 2018 ОЗП=15,46; ЭМ=9,54; ЗПМ=15,46 | 100 м2 оконных переплетов | 0.034 | 390,03 _____ 363,81 | 26,22 _____ 12,38 |  | 204 _____ 195 | 9 _____ 7 |  | 46.11 | 1.57
|  | Накладные расходы от ФОТ(202 руб.) | [5 empty] | 166
|  | Сметная прибыль от ФОТ(202 руб.) | [5 empty] | 125
|  | Всего с НР и СП | [5 empty] | 495
13 | ТЕРр56-1-1 | Демонтаж оконных коробок: в каменных стенах с отбивкой штукатурки в откосах ______________ ТЕРр56-1-1 ГАУ ВО "Облгосэкспертиза" 3(92) 2018 ОЗП=15,46; ЭМ=7,09; ЗПМ=15,46 | 100 коробок | 0.01 | 1154,71 _____ 1034,99 | 119,72 _____ 23,69 |  | 172 _____ 164 | 8 _____ 4 |  | 128.73 | 1.29
|  | Накладные расходы от ФОТ(168 руб.) | [5 empty] | 138
|  | Сметная прибыль от ФОТ(168 руб.) | [5 empty] | 104
|  | Всего с НР и СП | [5 empty] | 414
14 | ТЕР10-01-034-03 | Установка в жилых и общественных зданиях оконных блоков из ПВХ профилей: поворотных (откидных, поворотно-откидных) с площадью проема до 2 м2 одностворчатых ______________ (МДС35-IV п.4.7. При ремонте и реконструкции зданий и сооружений работы, аналогичные технологическим процессам в новом строительстве ОЗП=1,15; ЭМ=1,25 к расх.; ЗПМ=1,25; ТЗ=1,15; ТЗМ=1,25) ______________ ТЕР10-01-034-03 ГАУ ВО "Облгосэкспертиза" 3(92) 2018 ОЗП=15,46; ЭМ=7,64; ЗПМ=15,46; МАТ=1,67 | 100 м2 проемов | 0.017 | 247461,9 _____ 2139,52 | 586,39 _____ 29,29 | 244735.99 | 7740 _____ 574 | 78 _____ 8 | 7088 | 248.492 | 4.22
|  | Накладные расходы от ФОТ(582 руб.) | [5 empty] | 618
|  | Сметная прибыль от ФОТ(582 руб.) | [5 empty] | 312
|  | Всего с НР и СП | [5 empty] | 8670
15 | ТЕР10-01-035-01 | Установка подоконных досок из ПВХ: в каменных стенах толщиной до 0,51 м ______________ (МДС35-IV п.4.7. При ремонте и реконструкции зданий и сооружений работы, аналогичные технологическим процессам в новом строительстве ОЗП=1,15; ЭМ=1,25 к расх.; ЗПМ=1,25; ТЗ=1,15; ТЗМ=1,25) ______________ ТЕР10-01-035-01 ГАУ ВО "Облгосэкспертиза" 3(92) 2018 ОЗП=15,46; ЭМ=9,14; ЗПМ=15,46; МАТ=4,01 | 100 п.м | 0.01 | 3916,57 _____ 204,7 | 16,59 _____ 0,66 | 3695.28 | 185 _____ 32 | 2 | 151 | 24.3685 | 0.24
|  | Накладные расходы от ФОТ(32 руб.) | [5 empty] | 34
|  | Сметная прибыль от ФОТ(32 руб.) | [5 empty] | 17
|  | Всего с НР и СП | [5 empty] | 236
16 | ТССЦ-101-2908 | Доски подоконные ПВХ, шириной 400 мм | м | 1 | 293.6 |  | 293.6 | 300 |  | 300
17 | ТЕР12-01-010-01 | Устройство мелких покрытий (отлив) из листовой оцинкованной стали ______________ (МДС35-IV п.4.7. При ремонте и реконструкции зданий и сооружений работы, аналогичные технологическим процессам в новом строительстве ОЗП=1,15; ЭМ=1,25 к расх.; ЗПМ=1,25; ТЗ=1,15; ТЗМ=1,25) ______________ ТЕР12-01-010-01 ГАУ ВО "Облгосэкспертиза" 3(92) 2018 ОЗП=15,46; ЭМ=7,72; ЗПМ=15,46; МАТ=3,84 | 100 м2 покрытия | 0.0035 | 11686,41 _____ 1089,17 | 34,29 _____ 3,33 | 10562.96 | 206 _____ 61 | 1 | 144 | 129.6625 | 0.45
|  | Накладные расходы от ФОТ(61 руб.) | [5 empty] | 66
|  | Сметная прибыль от ФОТ(61 руб.) | [5 empty] | 34
|  | Всего с НР и СП | [5 empty] | 306
18 | ТЕРр61-1-11 | Сплошное выравнивание штукатурки внутри здания (однослойная штукатурка) сухой растворной смесью (Фугенфюллер) толщиной до 10 мм для последующей окраски или оклейки обоями: оконных и дверных откосов плоских ______________ ТЕРр61-1-11 ГАУ ВО "Облгосэкспертиза" 3(92) 2018 ОЗП=15,46; ЭМ=11,55; ЗПМ=15,46; МАТ=3,17 | 100 м2 поверхности | 0.014 | 9225,97 _____ 1332,43 | 49,69 _____ 31,39 | 7843.85 | 658 _____ 294 | 8 _____ 7 | 356 | 130.63 | 1.83
|  | Накладные расходы от ФОТ(301 руб.) | [5 empty] | 238
|  | Сметная прибыль от ФОТ(301 руб.) | [5 empty] | 151
|  | Всего с НР и СП | [5 empty] | 1047
19 | ТЕР10-01-036-01 | Установка уголков перфорированных ______________ (МДС35-IV п.4.7. При ремонте и реконструкции зданий и сооружений работы, аналогичные технологическим процессам в новом строительстве ОЗП=1,15; ЭМ=1,25 к расх.; ЗПМ=1,25; ТЗ=1,15; ТЗМ=1,25) ______________ ТЕР10-01-036-01 ГАУ ВО "Облгосэкспертиза" 3(92) 2018 ОЗП=15,46; ЗПМ=15,46; МАТ=2,58 | 100 п. м | 0.047 | 499,07 _____ 64,72 |  | 434.35 | 102 _____ 47 |  | 55 | 7.705 | 0.36
|  | Накладные расходы от ФОТ(47 руб.) | [5 empty] | 50
|  | Сметная прибыль от ФОТ(47 руб.) | [5 empty] | 25
|  | Всего с НР и СП | [5 empty] | 177
20 | ТЕРр61-1-11 | Сплошное выравнивание штукатурки внутри здания (однослойная штукатурка) сухой растворной смесью (Ветонит) толщиной до 2 мм для последующей окраски или оклейки обоями: оконных и дверных откосов плоских ______________ (Коэффициент на толщину, 2 мм ПЗ=0,2 (ОЗП=0,2; ЭМ=0,2 к расх.; ЗПМ=0,2; МАТ=0,2 к расх.; ТЗ=0,2; ТЗМ=0,2)) ______________ ТЕРр61-1-11 ГАУ ВО "Облгосэкспертиза" 3(92) 2018 ОЗП=15,46; ЭМ=11,55; ЗПМ=15,46; МАТ=3,17 | 100 м2 поверхности | 0.014 | 1845,19 _____ 266,49 | 9,94 _____ 6,28 | 1568.77 | 131 _____ 60 | 2 _____ 1 | 69 | 26.126 | 0.37
|  | Накладные расходы от ФОТ(61 руб.) | [5 empty] | 48
|  | Сметная прибыль от ФОТ(61 руб.) | [5 empty] | 31
|  | Всего с НР и СП | [5 empty] | 210
21 | ТЕР15-04-006-03 применительно | Покрытие поверхностей грунтовкой глубокого проникновения: за 1 раз откосов ______________ (МДС35-IV п.4.7. При ремонте и реконструкции зданий и сооружений работы, аналогичные технологическим процессам в новом строительстве ОЗП=1,15; ЭМ=1,25 к расх.; ЗПМ=1,25; ТЗ=1,15; ТЗМ=1,25) ______________ ТЕР15-04-006-03 ГАУ ВО "Облгосэкспертиза" 3(92) 2018 ОЗП=15,46; ЭМ=9,23; ЗПМ=15,46; МАТ=14,53 | 100 м2 покрытия | 0.014 | 72,89 _____ 71,33 | 1,36 _____ 0,16 | 0.19 | 16 _____ 15 |  | 1 | 7.5325 | 0.11
|  | Накладные расходы от ФОТ(15 руб.) | [5 empty] | 14
|  | Сметная прибыль от ФОТ(15 руб.) | [5 empty] | 7
|  | Всего с НР и СП | [5 empty] | 37
22 | Прайс-лист | Грунтовка Лакра Бетонконтакт (Металлстройсервис) | кг | 0.2 | 81.53 |  | 81.53 | 16 |  | 16
23 | ТЕР15-04-005-07 | Окраска поливинилацетатными водоэмульсионными составами высококачественная: по штукатурке откосов ______________ (МДС35-IV п.4.7. При ремонте и реконструкции зданий и сооружений работы, аналогичные технологическим процессам в новом строительстве ОЗП=1,15; ЭМ=1,25 к расх.; ЗПМ=1,25; ТЗ=1,15; ТЗМ=1,25; Количество раз ПЗ=2 (ОЗП=2; ЭМ=2 к расх.; ЗПМ=2; МАТ=2 к расх.; ТЗ=2; ТЗМ=2)) ______________ ТЕР15-04-005-07 ГАУ ВО "Облгосэкспертиза" 3(92) 2018 ОЗП=15,46; ЭМ=9,12; ЗПМ=15,46; МАТ=3,62 | 100 м2 окрашиваемой поверхности | 0.014 | 4277,73 _____ 1497,44 | 42,58 _____ 1 | 2737.72 | 478 _____ 330 | 5 | 143 | 158.125 | 2.21
|  | Накладные расходы от ФОТ(330 руб.) | [5 empty] | 312
|  | Сметная прибыль от ФОТ(330 руб.) | [5 empty] | 154
|  | Всего с НР и СП | [5 empty] | 944
Кабинет ПТС
24 | ТЕРр56-2-2 | Снятие оконных переплетов: остекленных ______________ ТЕРр56-2-2 ГАУ ВО "Облгосэкспертиза" 3(92) 2018 ОЗП=15,46; ЭМ=9,54; ЗПМ=15,46 | 100 м2 оконных переплетов | 0.068 | 390,03 _____ 363,81 | 26,22 _____ 12,38 |  | 407 _____ 390 | 17 _____ 13 |  | 46.11 | 3.14
|  | Накладные расходы от ФОТ(403 руб.) | [5 empty] | 330
|  | Сметная прибыль от ФОТ(403 руб.) | [5 empty] | 250
|  | Всего с НР и СП | [5 empty] | 987
25 | ТЕРр56-1-1 | Демонтаж оконных коробок: в каменных стенах с отбивкой штукатурки в откосах ______________ ТЕРр56-1-1 ГАУ ВО "Облгосэкспертиза" 3(92) 2018 ОЗП=15,46; ЭМ=7,09; ЗПМ=15,46 | 100 коробок | 0.01 | 1154,71 _____ 1034,99 | 119,72 _____ 23,69 |  | 172 _____ 164 | 8 _____ 4 |  | 128.73 | 1.29
|  | Накладные расходы от ФОТ(168 руб.) | [5 empty] | 138
|  | Сметная прибыль от ФОТ(168 руб.) | [5 empty] | 104
|  | Всего с НР и СП | [5 empty] | 414
26 | ТЕР10-01-034-03 | Установка в жилых и общественных зданиях оконных блоков из ПВХ профилей: поворотных (откидных, поворотно-откидных) с площадью проема более 2 м2 ______________ (МДС35-IV п.4.7. При ремонте и реконструкции зданий и сооружений работы, аналогичные технологическим процессам в новом строительстве ОЗП=1,15; ЭМ=1,25 к расх.; ЗПМ=1,25; ТЗ=1,15; ТЗМ=1,25) ______________ ТЕР10-01-034-03 ГАУ ВО "Облгосэкспертиза" 3(92) 2018 ОЗП=15,46; ЭМ=7,64; ЗПМ=15,46; МАТ=1,67 | 100 м2 проемов | 0.034 | 247461,9 _____ 2139,52 | 586,39 _____ 29,29 | 244735.99 | 15478 _____ 1147 | 156 _____ 15 | 14175 | 248.492 | 8.45
|  | Накладные расходы от ФОТ(1162 руб.) | [5 empty] | 1234
|  | Сметная прибыль от ФОТ(1162 руб.) | [5 empty] | 622
|  | Всего с НР и СП | [5 empty] | 17334
27 | ТЕР10-01-035-01 | Установка подоконных досок из ПВХ: в каменных стенах толщиной до 0,51 м ______________ (МДС35-IV п.4.7. При ремонте и реконструкции зданий и сооружений работы, аналогичные технологическим процессам в новом строительстве ОЗП=1,15; ЭМ=1,25 к расх.; ЗПМ=1,25; ТЗ=1,15; ТЗМ=1,25) ______________ ТЕР10-01-035-01 ГАУ ВО "Облгосэкспертиза" 3(92) 2018 ОЗП=15,46; ЭМ=9,14; ЗПМ=15,46; МАТ=4,01 | 100 п.м | 0.02 | 3916,57 _____ 204,7 | 16,59 _____ 0,66 | 3695.28 | 371 _____ 65 | 3 | 303 | 24.3685 | 0.49
|  | Накладные расходы от ФОТ(65 руб.) | [5 empty] | 69
|  | Сметная прибыль от ФОТ(65 руб.) | [5 empty] | 35
|  | Всего с НР и СП | [5 empty] | 475
28 | ТССЦ-101-2911 | Доски подоконные ПВХ, шириной 500 мм | м | 2 | 349.29 |  | 349.29 | 713 |  | 713
29 | ТЕР12-01-010-01 | Устройство мелких покрытий (отлив) из листовой оцинкованной стали ______________ (МДС35-IV п.4.7. При ремонте и реконструкции зданий и сооружений работы, аналогичные технологическим процессам в новом строительстве ОЗП=1,15; ЭМ=1,25 к расх.; ЗПМ=1,25; ТЗ=1,15; ТЗМ=1,25) ______________ ТЕР12-01-010-01 ГАУ ВО "Облгосэкспертиза" 3(92) 2018 ОЗП=15,46; ЭМ=7,72; ЗПМ=15,46; МАТ=3,84 | 100 м2 покрытия | 0.006 | 11686,41 _____ 1089,17 | 34,29 _____ 3,33 | 10562.96 | 352 _____ 103 | 2 | 247 | 129.6625 | 0.78
|  | Накладные расходы от ФОТ(103 руб.) | [5 empty] | 111
|  | Сметная прибыль от ФОТ(103 руб.) | [5 empty] | 57
|  | Всего с НР и СП | [5 empty] | 520
30 | ТЕРр61-1-11 | Сплошное выравнивание штукатурки внутри здания (однослойная штукатурка) сухой растворной смесью (Фугенфюллер) толщиной до 10 мм для последующей окраски или оклейки обоями: оконных и дверных откосов плоских ______________ ТЕРр61-1-11 ГАУ ВО "Облгосэкспертиза" 3(92) 2018 ОЗП=15,46; ЭМ=11,55; ЗПМ=15,46; МАТ=3,17 | 100 м2 поверхности | 0.05 | 9225,97 _____ 1332,43 | 49,69 _____ 31,39 | 7843.85 | 2348 _____ 1050 | 29 _____ 24 | 1269 | 130.63 | 6.53
|  | Накладные расходы от ФОТ(1074 руб.) | [5 empty] | 848
|  | Сметная прибыль от ФОТ(1074 руб.) | [5 empty] | 537
|  | Всего с НР и СП | [5 empty] | 3733
31 | ТЕР10-01-036-01 | Установка уголков перфорированных ______________ (МДС35-IV п.4.7. При ремонте и реконструкции зданий и сооружений работы, аналогичные технологическим процессам в новом строительстве ОЗП=1,15; ЭМ=1,25 к расх.; ЗПМ=1,25; ТЗ=1,15; ТЗМ=1,25) ______________ ТЕР10-01-036-01 ГАУ ВО "Облгосэкспертиза" 3(92) 2018 ОЗП=15,46; ЗПМ=15,46; МАТ=2,58 | 100 п. м | 0.06 | 499,07 _____ 64,72 |  | 434.35 | 129 _____ 62 |  | 67 | 7.705 | 0.46
|  | Накладные расходы от ФОТ(62 руб.) | [5 empty] | 66
|  | Сметная прибыль от ФОТ(62 руб.) | [5 empty] | 33
|  | Всего с НР и СП | [5 empty] | 228
32 | ТЕРр61-1-11 | Сплошное выравнивание штукатурки внутри здания (однослойная штукатурка) сухой растворной смесью (Ветонит) толщиной до 2 мм для последующей окраски или оклейки обоями: оконных и дверных откосов плоских ______________ (Коэффициент на толщину, 2 мм ПЗ=0,2 (ОЗП=0,2; ЭМ=0,2 к расх.; ЗПМ=0,2; МАТ=0,2 к расх.; ТЗ=0,2; ТЗМ=0,2)) ______________ ТЕРр61-1-11 ГАУ ВО "Облгосэкспертиза" 3(92) 2018 ОЗП=15,46; ЭМ=11,55; ЗПМ=15,46; МАТ=3,17 | 100 м2 поверхности | 0.05 | 1845,19 _____ 266,49 | 9,94 _____ 6,28 | 1568.77 | 470 _____ 210 | 6 _____ 5 | 254 | 26.126 | 1.31
|  | Накладные расходы от ФОТ(215 руб.) | [5 empty] | 170
|  | Сметная прибыль от ФОТ(215 руб.) | [5 empty] | 108
|  | Всего с НР и СП | [5 empty] | 748
33 | ТЕР15-04-006-03 применительно | Покрытие поверхностей грунтовкой глубокого проникновения: за 1 раз откосов ______________ (МДС35-IV п.4.7. При ремонте и реконструкции зданий и сооружений работы, аналогичные технологическим процессам в новом строительстве ОЗП=1,15; ЭМ=1,25 к расх.; ЗПМ=1,25; ТЗ=1,15; ТЗМ=1,25) ______________ ТЕР15-04-006-03 ГАУ ВО "Облгосэкспертиза" 3(92) 2018 ОЗП=15,46; ЭМ=9,23; ЗПМ=15,46; МАТ=14,53 | 100 м2 покрытия | 0.05 | 72,89 _____ 71,33 | 1,36 _____ 0,16 | 0.19 | 58 _____ 57 | 1 |  | 7.5325 | 0.38
|  | Накладные расходы от ФОТ(57 руб.) | [5 empty] | 54
|  | Сметная прибыль от ФОТ(57 руб.) | [5 empty] | 27
|  | Всего с НР и СП | [5 empty] | 139
34 | Прайс-лист | Грунтовка Лакра Бетонконтакт (Металлстройсервис) | кг | 0.7 | 81.53 |  | 81.53 | 59 |  | 59
35 | ТЕР15-04-005-07 | Окраска поливинилацетатными водоэмульсионными составами высококачественная: по штукатурке откосов ______________ (МДС35-IV п.4.7. При ремонте и реконструкции зданий и сооружений работы, аналогичные технологическим процессам в новом строительстве ОЗП=1,15; ЭМ=1,25 к расх.; ЗПМ=1,25; ТЗ=1,15; ТЗМ=1,25; Количество раз ПЗ=2 (ОЗП=2; ЭМ=2 к расх.; ЗПМ=2; МАТ=2 к расх.; ТЗ=2; ТЗМ=2)) ______________ ТЕР15-04-005-07 ГАУ ВО "Облгосэкспертиза" 3(92) 2018 ОЗП=15,46; ЭМ=9,12; ЗПМ=15,46; МАТ=3,62 | 100 м2 окрашиваемой поверхности | 0.05 | 4277,73 _____ 1497,44 | 42,58 _____ 1 | 2737.72 | 1706 _____ 1182 | 19 _____ 1 | 505 | 158.125 | 7.91
|  | Накладные расходы от ФОТ(1183 руб.) | [5 empty] | 1118
|  | Сметная прибыль от ФОТ(1183 руб.) | [5 empty] | 553
|  | Всего с НР и СП | [5 empty] | 3377
Итого по разделу 3 Окна | [7 empty] | 41571 |  |  |  | 44.25
Раздел 4. Погрузка и утилизация строительного мусора
36 | ГАУ ВО "Облгосэкспертиза" 3(92) 2018 | Погрузочные работы при автомобильных перевозках Мусор строительный с погрузкой вручную | т | 0.827 | 400,93 _____ 400,93 |  |  | 338 _____ 338
|  | Всего с НР и СП | [5 empty] | 338
37 | ГАУ ВО "Облгосэкспертиза" 3(92) 2018 | Вывоз строительного мусора на 10 км | т | 0.827 | 100.45 | 100.45 |  | 85 | 85
|  | Всего с НР и СП | [5 empty] | 85
Итого по разделу 4 Погрузка и утилизация строительного мусора | [7 empty] | 423
Итого прямые затраты по смете в текущих ценах | [7 empty] | 52942 _____ 9930 | 577 _____ 131 | 42435 |  | 68.95
Итого прямые затраты по смете с учетом коэффициентов к итогам | [7 empty] | 54005 _____ 10128 | 589 _____ 133 | 43288 |  | 70.33
В том числе, справочно:
Индекс-инфлятор на 2019г. ПЗ=1,01 (ОЗП=1,01; ЭМ=1,01; ЗПМ=1,01; МАТ=1,01; ТЗ=1,01; ТЗМ=1,01) (Поз. 1-2, 12-13, 24-25, 3, 5, 14-15, 19, 26-27, 31, 16, 28, 4, 6, 18, 20, 30, 32, 7, 9, 21, 23, 33, 35, 8, 22, 34, 10-11, 17, 29, 36-37) | [7 empty] | 529 _____ 99 | 6 _____ 1 | 424 |  | 0.6895
Индекс-инфлятор на 2020г. ПЗ=1,01 (ОЗП=1,01; ЭМ=1,01; ЗПМ=1,01; МАТ=1,01; ТЗ=1,01; ТЗМ=1,01) (Поз. 1-2, 12-13, 24-25, 3, 5, 14-15, 19, 26-27, 31, 16, 28, 4, 6, 18, 20, 30, 32, 7, 9, 21, 23, 33, 35, 8, 22, 34, 10-11, 17, 29, 36-37) | [7 empty] | 534 _____ 100 | 6 _____ 1 | 429 |  | 0.6964
Накладные расходы | [7 empty] | 9335
Сметная прибыль | [7 empty] | 5355
Итоги по смете:
Проемы (ремонтно-строительные) | [7 empty] | 3110 |  |  |  | 10.05
Деревянные конструкции | [7 empty] | 44040 |  |  |  | 18.09
Штукатурные работы (ремонтно-строительные) | [7 empty] | 8070 |  |  |  | 14.4
Отделочные работы | [7 empty] | 6320 |  |  |  | 15.22
Материалы | [7 empty] | 99
Полы (ремонтно-строительные) | [7 empty] | 617 |  |  |  | 1.86
Полы | [7 empty] | 5189 |  |  |  | 9.46
Кровли | [7 empty] | 827 |  |  |  | 1.25
Погрузо-разгрузочные работы при автоперевозках | [7 empty] | 338
Перевозка грузов автотранспортом | [7 empty] | 85
Итого | [7 empty] | 68695 |  |  |  | 70.33
В том числе:
Материалы | [7 empty] | 43288
Машины и механизмы | [7 empty] | 589
ФОТ | [7 empty] | 10261
Накладные расходы | [7 empty] | 9335
Сметная прибыль | [7 empty] | 5355
Командировочные расходы (ТЗ+ТЗМ)/8*250 | [7 empty] | 2220
Итого с учетом доп. работ и затрат | [7 empty] | 70915
НДС 20% | [7 empty] | 14183
ВСЕГО по смете | [7 empty] | 85098 |  |  |  | 70.33
| Составил: | инженер ПТС ПО МЭС | [6 empty] | М.А. Пенская
| Проверил: | главный инженер ПО МЭС | [6 empty] | А.В. Зюзин
|  | начальник ПТС ПО МЭС | [6 empty] | В.Г. Левин
Note on D21: ИтогоБИМ::<Итого по расчету> руб.
Note on A28: ЛокСмета::<Номер позиции по смете>
Note on B28: ЛокСмета::<Обоснование (код) позиции> <Примечание>
Note on C28: ЛокСмета::<Наименование (текстовая часть) расценки> ______________ <Обоснование коэффициентов> ______________ <Индекс к позиции> ______________ <Формула расчета стоимости единицы> <К-ты к итогам при их применении в позиции (баз. цены)> Территориальные поправки: ПЗ х <Территориальная поправка к ПЗ к расценкам 2001г.>, ОЗП х <Территориальная поправка к ОЗП к расценкам 2001г.>, ЭМ х <Территориальная поправка к ЭМ к расценкам 2001г.>, ЗПМ х <Территориальная поправка к ЗПМ к расценкам 2001г.>, МАТ х <Территориальная поправка к МАТ к расценкам 2001г.> ______________ <Строка задания НР для БИМ> <Строка задания СП для БИМ>
Note on D28: ЛокСмета::<Ед. измерения по расценке>
Note on E28: ЛокСмета::<Количество всего (физ. объем) по позиции>
Note on F28: ЛокСмета::<ПЗ по позиции на единицу в базисных ценах с учетом всех к-тов> _____ <ОЗП по позиции на единицу в базисных ценах с учетом всех к-тов>
Note on G28: ЛокСмета::<ЭММ по позиции на единицу в базисных ценах с учетом всех к-тов> _____ <ЗПМ по позиции на единицу в базисных ценах с учетом всех к-тов>
Note on H28: ЛокСмета::<МАТ по позиции на единицу в базисных ценах с учетом всех к-тов>
Note on I28: ЛокСмета::<Общая стоимость ПЗ по позиции для БИМ до начисления НР и СП> _____ <Общая стоимость ОЗП по позиции для БИМ до начисления НР и СП> _____ НР=<Сумма НР по позиции для БИМ> СП=<Сумма СП по позиции для БИМ>
Note on J28: ЛокСмета::<Общая стоимость ЭММ по позиции для БИМ до начисления НР и СП> _____ <Общая стоимость ЗПМ по позиции для БИМ до начисления НР и СП>
Note on K28: ЛокСмета::<Общая стоимость МАТ по позиции для БИМ до начисления НР и СП>
Note on L28: ЛокСмета::<ТЗ по позиции на единицу>
Note on M28: ЛокСмета::<ТЗ по позиции всего>
Note on A168: Итоги::<Текстовая часть (итоги)>
Note on I168: Итоги:: <Прямые затраты (итоги)> _____ <З/п основных рабочих (итоги)>
Note on J168: Итоги::<Эксплуатация машин (итоги)> _____ <З/п машинистов (итоги)>
Note on K168: Итоги::<Материалы (итоги)>
Note on M168: Итоги::<Трудозатраты основных рабочих (итоги)>
Note on A198: Хвост::<подпись 300 атрибут 970 значение> _________________ /<подпись 300 значение>/