## Мои данные
УТВЕРЖДАЮ | [8 empty] | СОГЛАСОВАНО
Начальник ПО СЭС Вяльцев Р.Н.
_________________ // | [8 empty] | _________________ //
"___" __________ 2019 г. | [8 empty] | "___" __________ 2019 г.
(наименование стройки)
ЛОКАЛЬНЫЙ СМЕТНЫЙ РАСЧЕТ №12
на Ремонт склада Верхнедонского РЭС (2020) (ПС 2020)
(наименование работ и затрат, наименование объекта)
Основание:
|  | Сметная стоимость | 845222,4 руб.
Составлен в базисных и текущих ценах по состоянию на 2019 г.
№ пп | Обоснование | Наименование | Единица измерения | Количество | Стоимость единицы в базисных ценах |  |  | Общая стоимость в текущих ценах |  |  | ТЗ осн.раб. на единицу | ТЗ осн.раб. всего
[5 empty] | Всего | Экспл. маш. | Материалы | Всего | Экспл. маш. | Материалы
[5 empty] | оплата труда | в т.ч. оплата труда |  | оплата труда | в т.ч. оплата труда
1 | 2 | 3 | 4 | 5 | 6 | 7 | 8 | 10 | 11 | 12 | 13 | 14
Раздел 1. Ремонт кровли, отмостки и оконных блоков
1 | ТЕРр58-1-1 | Разборка деревянных элементов конструкций крыш: обрешетки из брусков с прозорами ______________ 1 Коэффициент пересчета на 2020 год: 7,35*1,026*1,014=7,64 СМР=7,64 | 100 м2 кровли | 0.75 | 158,92 _____ 120,37 | 38,55 _____ 6,21 |  | 119 _____ 90 | 29 _____ 5 |  | 15.16 | 11.37
|  | Накладные расходы от ФОТ(95 руб.) | [5 empty] | 79
|  | Сметная прибыль от ФОТ(95 руб.) | [5 empty] | 62
|  | Всего с НР и СП | [5 empty] | 260
2 | ТЕРр58-1-3 | Разборка деревянных элементов конструкций крыш: стропил со стойками и подкосами из брусьев и бревен ______________ 1 Коэффициент пересчета на 2020 год: 7,35*1,026*1,014=7,64 СМР=7,64 | 100 м2 кровли | 0.75 | 254,28 _____ 219,08 | 35,2 _____ 5,67 |  | 191 _____ 165 | 26 _____ 4 |  | 27.08 | 20.31
|  | Накладные расходы от ФОТ(169 руб.) | [5 empty] | 140
|  | Сметная прибыль от ФОТ(169 руб.) | [5 empty] | 110
|  | Всего с НР и СП | [5 empty] | 441
3 | ТЕР12-01-007-01 | Устройство кровель из волнистых асбестоцементных листов: обыкновенного профиля по деревянной обрешетке с ее устройством (разборка) ______________ (МАТ=0 к расх.; Приказ от 29.12.2016 № 1028/пр п.8.7.1 При ремонтно-строительных работах и работах по реконструкции объектов капитального строительства (аналогичных технологическим процессам в новом строительстве, в том числе по возведению новых конструктивных элементов) ОЗП=1,15; ЭМ=1,25; ЗПМ=1,25; ТЗ=1,15; ТЗМ=1,25) ______________ 1 Коэффициент пересчета на 2020 год: 7,35*1,026*1,014=7,64 СМР=7,64 | 100 м2 кровли | 0.75 | 667,74 _____ 476,03 | 191,71 _____ 18,74 |  | 501 _____ 357 | 144 _____ 14 |  | 55.0965 | 41.32
|  | Накладные расходы от ФОТ(371 руб.) | [5 empty] | 445
|  | Сметная прибыль от ФОТ(371 руб.) | [5 empty] | 205
|  | Всего с НР и СП | [5 empty] | 1151
4 | ТЕР09-04-002-01 | Монтаж кровельного покрытия: из профилированного листа при высоте здания до 25 м ______________ (Приказ от 29.12.2016 № 1028/пр п.8.7.1 При ремонтно-строительных работах и работах по реконструкции объектов капитального строительства (аналогичных технологическим процессам в новом строительстве, в том числе по возведению новых конструктивных элементов) ОЗП=1,15; ЭМ=1,25; ЗПМ=1,25; ТЗ=1,15; ТЗМ=1,25) ______________ 1 Коэффициент пересчета на 2020 год: 7,35*1,026*1,014=7,64 СМР=7,64 | 100 м2 покрытия | 2.58 | 1013,72 _____ 356,81 | 500,06 _____ 46,79 | 156.85 | 2615 _____ 921 | 1290 _____ 121 | 404 | 40.825 | 105.33
|  | Накладные расходы от ФОТ(1042 руб.) | [5 empty] | 938
|  | Сметная прибыль от ФОТ(1042 руб.) | [5 empty] | 753
|  | Всего с НР и СП | [5 empty] | 4306
5 | ТССЦ-101-3861 | Профилированный настил окрашенный С21-1000-0,6 ______________ (Приказ от 29.12.2016 № 1028/пр п.8.7.1 При ремонтно-строительных работах и работах по реконструкции объектов капитального строительства (аналогичных технологическим процессам в новом строительстве, в том числе по возведению новых конструктивных элементов) ОЗП=1,15; ЭМ=1,25; ЗПМ=1,25; ТЗ=1,15; ТЗМ=1,25) ______________ 1 Коэффициент пересчета на 2020 год: 7,35*1,026*1,014=7,64 СМР=7,64 | т | 1.9264 | 14616.81 |  | 14616.81 | 28158 |  | 28158
6 | ТССЦ-101-4640 | Шурупы-саморезы кровельные окрашенные 4,8х50 мм ______________ (Приказ от 29.12.2016 № 1028/пр п.8.7.1 При ремонтно-строительных работах и работах по реконструкции объектов капитального строительства (аналогичных технологическим процессам в новом строительстве, в том числе по возведению новых конструктивных элементов) ОЗП=1,15; ЭМ=1,25; ЗПМ=1,25; ТЗ=1,15; ТЗМ=1,25) ______________ 1 Коэффициент пересчета на 2020 год: 7,35*1,026*1,014=7,64 СМР=7,64 | 10 шт. | 700 | 4.53 |  | 4.53 | 3171 |  | 3171
7 | ТЕР12-01-015-03 | Устройство пароизоляции: прокладочной в один слой ______________ (Приказ от 29.12.2016 № 1028/пр п.8.7.1 При ремонтно-строительных работах и работах по реконструкции объектов капитального строительства (аналогичных технологическим процессам в новом строительстве, в том числе по возведению новых конструктивных элементов) ОЗП=1,15; ЭМ=1,25; ЗПМ=1,25; ТЗ=1,15; ТЗМ=1,25) ______________ 1 Коэффициент пересчета на 2020 год: 7,35*1,026*1,014=7,64 СМР=7,64 | 100 м2 изолируемой поверхности | 2.52 | 882,23 _____ 78,8 | 38,78 _____ 2,2 | 764.66 | 2223 _____ 199 | 98 _____ 6 | 1926 | 9.016 | 22.72
|  | Накладные расходы от ФОТ(205 руб.) | [5 empty] | 246
|  | Сметная прибыль от ФОТ(205 руб.) | [5 empty] | 113
|  | Всего с НР и СП | [5 empty] | 2582
8 | ТЕР10-01-083-02 | Устройство по фермам настила: рабочего толщиной 25 мм разреженного ______________ (Приказ от 29.12.2016 № 1028/пр п.8.7.1 При ремонтно-строительных работах и работах по реконструкции объектов капитального строительства (аналогичных технологическим процессам в новом строительстве, в том числе по возведению новых конструктивных элементов) ОЗП=1,15; ЭМ=1,25; ЗПМ=1,25; ТЗ=1,15; ТЗМ=1,25) ______________ 1 Коэффициент пересчета на 2020 год: 7,35*1,026*1,014=7,64 СМР=7,64 | 100 м2 покрытия | 2.58 | 3378,59 _____ 237,71 | 97,23 _____ 7,76 | 3043.66 | 8717 _____ 613 | 251 _____ 20 | 7853 | 26.8295 | 69.22
|  | Накладные расходы от ФОТ(633 руб.) | [5 empty] | 747
|  | Сметная прибыль от ФОТ(633 руб.) | [5 empty] | 339
|  | Всего с НР и СП | [5 empty] | 9803
9 | ТЕР10-01-002-01 | Установка стропил ______________ (Приказ от 29.12.2016 № 1028/пр п.8.7.1 При ремонтно-строительных работах и работах по реконструкции объектов капитального строительства (аналогичных технологическим процессам в новом строительстве, в том числе по возведению новых конструктивных элементов) ОЗП=1,15; ЭМ=1,25; ЗПМ=1,25; ТЗ=1,15; ТЗМ=1,25) ______________ 1 Коэффициент пересчета на 2020 год: 7,35*1,026*1,014=7,64 СМР=7,64 | 1 м3 древесины в конструкции | 4 | 2210,74 _____ 230,22 | 47,8 _____ 2,54 | 1932.72 | 8843 _____ 921 | 191 _____ 10 | 7731 | 27.7035 | 110.81
|  | Накладные расходы от ФОТ(931 руб.) | [5 empty] | 1099
|  | Сметная прибыль от ФОТ(931 руб.) | [5 empty] | 499
|  | Всего с НР и СП | [5 empty] | 10441
10 | ТЕР12-01-010-01 | Устройство мелких покрытий (брандмауэры, парапеты, свесы и т.п.) из листовой оцинкованной стали ______________ (Приказ от 29.12.2016 № 1028/пр п.8.7.1 При ремонтно-строительных работах и работах по реконструкции объектов капитального строительства (аналогичных технологическим процессам в новом строительстве, в том числе по возведению новых конструктивных элементов) ОЗП=1,15; ЭМ=1,25; ЗПМ=1,25; ТЗ=1,15; ТЗМ=1,25) ______________ 1 Коэффициент пересчета на 2020 год: 7,35*1,026*1,014=7,64 СМР=7,64 | 100 м2 покрытия | 0.12 | 7382,36 _____ 1106,02 | 28,56 _____ 3,38 | 6247.77 | 886 _____ 133 | 3 | 750 | 129.6625 | 15.56
|  | Накладные расходы от ФОТ(133 руб.) | [5 empty] | 160
|  | Сметная прибыль от ФОТ(133 руб.) | [5 empty] | 73
|  | Всего с НР и СП | [5 empty] | 1119
11 | ТЕР10-02-035-03 | Устройство ветровых и лобовых досок ______________ (Приказ от 29.12.2016 № 1028/пр п.8.7.1 При ремонтно-строительных работах и работах по реконструкции объектов капитального строительства (аналогичных технологическим процессам в новом строительстве, в том числе по возведению новых конструктивных элементов) ОЗП=1,15; ЭМ=1,25; ЗПМ=1,25; ТЗ=1,15; ТЗМ=1,25) ______________ 1 Коэффициент пересчета на 2020 год: 7,35*1,026*1,014=7,64 СМР=7,64 | 100 м2 кровли, развернутой поверхности карниза, фронтонов | 0.33 | 968,28 _____ 707,27 | 142,06 _____ 7,94 | 118.94 | 320 _____ 233 | 47 _____ 3 | 40 | 85.1115 | 28.09
|  | Накладные расходы от ФОТ(236 руб.) | [5 empty] | 278
|  | Сметная прибыль от ФОТ(236 руб.) | [5 empty] | 126
|  | Всего с НР и СП | [5 empty] | 724
12 | ТССЦ-102-0053 | Доски обрезные хвойных пород длиной 4-6,5 м, шириной 75-150 мм, толщиной 25 мм, III сорта ______________ (Приказ от 29.12.2016 № 1028/пр п.8.7.1 При ремонтно-строительных работах и работах по реконструкции объектов капитального строительства (аналогичных технологическим процессам в новом строительстве, в том числе по возведению новых конструктивных элементов) ОЗП=1,15; ЭМ=1,25; ЗПМ=1,25; ТЗ=1,15; ТЗМ=1,25) ______________ 1 Коэффициент пересчета на 2020 год: 7,35*1,026*1,014=7,64 СМР=7,64 | м3 | 0.85 | 1056.58 |  | 1056.58 | 898 |  | 898
13 | ТЕР15-04-025-02 | Улучшенная окраска масляными составами по дереву: потолков ______________ (Приказ от 29.12.2016 № 1028/пр п.8.7.1 При ремонтно-строительных работах и работах по реконструкции объектов капитального строительства (аналогичных технологическим процессам в новом строительстве, в том числе по возведению новых конструктивных элементов) ОЗП=1,15; ЭМ=1,25; ЗПМ=1,25; ТЗ=1,15; ТЗМ=1,25) ______________ 1 Коэффициент пересчета на 2020 год: 7,35*1,026*1,014=7,64 СМР=7,64 | 100 м2 окрашиваемой поверхности | 0.33 | 1764,72 _____ 743,59 | 12,34 _____ 0,18 | 1008.79 | 582 _____ 245 | 4 | 333 | 81.9835 | 27.05
|  | Накладные расходы от ФОТ(245 руб.) | [5 empty] | 257
|  | Сметная прибыль от ФОТ(245 руб.) | [5 empty] | 115
|  | Всего с НР и СП | [5 empty] | 954
14 | ТЕР46-03-010-05 | Пробивка в бетонных потолках толщиной 100 мм отверстий площадью: до 100 см2 ______________ 1 Коэффициент пересчета на 2020 год: 7,35*1,026*1,014=7,64 СМР=7,64 | 100 отверстий | 0.6 | 1610,97 _____ 472,65 | 1138,32 _____ 123,13 |  | 967 _____ 284 | 683 _____ 74 |  | 49.7 | 29.82
|  | Накладные расходы от ФОТ(358 руб.) | [5 empty] | 394
|  | Сметная прибыль от ФОТ(358 руб.) | [5 empty] | 213
|  | Всего с НР и СП | [5 empty] | 1574
15 | ТЕР08-02-001-02 | Кладка стен кирпичных наружных: простых при высоте этажа свыше 4 м ______________ (Приказ от 29.12.2016 № 1028/пр п.8.7.1 При ремонтно-строительных работах и работах по реконструкции объектов капитального строительства (аналогичных технологическим процессам в новом строительстве, в том числе по возведению новых конструктивных элементов) ОЗП=1,15; ЭМ=1,25; ЗПМ=1,25; ТЗ=1,15; ТЗМ=1,25) ______________ 1 Коэффициент пересчета на 2020 год: 7,35*1,026*1,014=7,64 СМР=7,64 | 1 м3 кладки | 2 | 641,63 _____ 50,27 | 36,66 _____ 5,91 | 554.7 | 1283 _____ 101 | 73 _____ 12 | 1109 | 6.049 | 12.1
|  | Накладные расходы от ФОТ(113 руб.) | [5 empty] | 138
|  | Сметная прибыль от ФОТ(113 руб.) | [5 empty] | 77
|  | Всего с НР и СП | [5 empty] | 1498
16 | ТЕРр68-13-2 | Разборка асфальтобетонных покрытий тротуаров толщиной до 4 см: с помощью молотков отбойных пневматических ______________ 1 Коэффициент пересчета на 2020 год: 7,35*1,026*1,014=7,64 СМР=7,64 | 1000 м2 | 0.04 | 2194,43 _____ 479,99 | 1714,44 _____ 157,94 |  | 88 _____ 19 | 69 _____ 6 |  | 57.76 | 2.31
|  | Накладные расходы от ФОТ(25 руб.) | [5 empty] | 26
|  | Сметная прибыль от ФОТ(25 руб.) | [5 empty] | 15
|  | Всего с НР и СП | [5 empty] | 129
17 | ТЕР01-02-057-02 | Разработка грунта вручную в траншеях глубиной до 2 м без креплений с откосами, группа грунтов: 2 ______________ (Приказ от 29.12.2016 № 1028/пр п.8.7.1 При ремонтно-строительных работах и работах по реконструкции объектов капитального строительства (аналогичных технологическим процессам в новом строительстве, в том числе по возведению новых конструктивных элементов) ОЗП=1,15; ЭМ=1,25; ЗПМ=1,25; ТЗ=1,15; ТЗМ=1,25) ______________ 1 Коэффициент пересчета на 2020 год: 7,35*1,026*1,014=7,64 СМР=7,64 | 100 м3 грунта | 0.09 | 1381,38 _____ 1381,38 |  |  | 124 _____ 124 |  |  | 177.1 | 15.94
|  | Накладные расходы от ФОТ(124 руб.) | [5 empty] | 99
|  | Сметная прибыль от ФОТ(124 руб.) | [5 empty] | 47
|  | Всего с НР и СП | [5 empty] | 270
18 | ТЕР27-04-001-04 | Устройство подстилающих и выравнивающих слоев оснований: из щебня ______________ (Приказ от 29.12.2016 № 1028/пр п.8.7.1 При ремонтно-строительных работах и работах по реконструкции объектов капитального строительства (аналогичных технологическим процессам в новом строительстве, в том числе по возведению новых конструктивных элементов) ОЗП=1,15; ЭМ=1,25; ЗПМ=1,25; ТЗ=1,15; ТЗМ=1,25) ______________ 1 Коэффициент пересчета на 2020 год: 7,35*1,026*1,014=7,64 СМР=7,64 | 100 м3 материала основания (в плотном теле) | 0.09 | 4299,27 _____ 225,06 | 4040,48 _____ 348,4 | 33.74 | 387 _____ 20 | 364 _____ 31 | 3 | 27.8185 | 2.5
|  | Накладные расходы от ФОТ(51 руб.) | [5 empty] | 72
|  | Сметная прибыль от ФОТ(51 руб.) | [5 empty] | 41
|  | Всего с НР и СП | [5 empty] | 500
19 | ТССЦ-408-0002 | Щебень из природного камня для строительных работ марка 1400, фракция 10-20 мм ______________ (Приказ от 29.12.2016 № 1028/пр п.8.7.1 При ремонтно-строительных работах и работах по реконструкции объектов капитального строительства (аналогичных технологическим процессам в новом строительстве, в том числе по возведению новых конструктивных элементов) ОЗП=1,15; ЭМ=1,25; ЗПМ=1,25; ТЗ=1,15; ТЗМ=1,25) ______________ 1 Коэффициент пересчета на 2020 год: 7,35*1,026*1,014=7,64 СМР=7,64 | м3 | 11.34 | 112.59 |  | 112.59 | 1277 |  | 1277
20 | ТЕР11-01-015-01 | Устройство покрытий: бетонных толщиной 30 мм ______________ (Приказ от 29.12.2016 № 1028/пр п.8.7.1 При ремонтно-строительных работах и работах по реконструкции объектов капитального строительства (аналогичных технологическим процессам в новом строительстве, в том числе по возведению новых конструктивных элементов) ОЗП=1,15; ЭМ=1,25; ЗПМ=1,25; ТЗ=1,15; ТЗМ=1,25) ______________ 1 Коэффициент пересчета на 2020 год: 7,35*1,026*1,014=7,64 СМР=7,64 | 100 м2 покрытия | 0.9 | 2447,08 _____ 369,16 | 206,2 _____ 39,3 | 1871.72 | 2202 _____ 332 | 186 _____ 35 | 1684 | 46.4945 | 41.85
|  | Накладные расходы от ФОТ(367 руб.) | [5 empty] | 451
|  | Сметная прибыль от ФОТ(367 руб.) | [5 empty] | 234
|  | Всего с НР и СП | [5 empty] | 2887
21 | ТЕР11-01-015-02 | Устройство покрытий: на каждые 5 мм изменения толщины покрытия добавлять или исключать к расценке 11-01-015-01 ______________ (ПЗ=14 (ОЗП=14; ЭМ=14 к расх.; ЗПМ=14; МАТ=14 к расх.; ТЗ=14; ТЗМ=14); Приказ от 29.12.2016 № 1028/пр п.8.7.1 При ремонтно-строительных работах и работах по реконструкции объектов капитального строительства (аналогичных технологическим процессам в новом строительстве, в том числе по возведению новых конструктивных элементов) ОЗП=1,15; ЭМ=1,25; ЗПМ=1,25; ТЗ=1,15; ТЗМ=1,25) ______________ 1 Коэффициент пересчета на 2020 год: 7,35*1,026*1,014=7,64 СМР=7,64 | 100 м2 покрытия | 0.9 | 4589,83 _____ 152,15 | 109,73 _____ 44,98 | 4327.96 | 4131 _____ 137 | 99 _____ 40 | 3895 | 19.159 | 17.24
|  | Накладные расходы от ФОТ(177 руб.) | [5 empty] | 218
|  | Сметная прибыль от ФОТ(177 руб.) | [5 empty] | 113
|  | Всего с НР и СП | [5 empty] | 4462
22 | ТЕР10-01-034-01 | Установка в жилых и общественных зданиях оконных блоков из ПВХ профилей: глухих с площадью проема до 2 м2 ______________ (Приказ от 29.12.2016 № 1028/пр п.8.7.1 При ремонтно-строительных работах и работах по реконструкции объектов капитального строительства (аналогичных технологическим процессам в новом строительстве, в том числе по возведению новых конструктивных элементов) ОЗП=1,15; ЭМ=1,25; ЗПМ=1,25; ТЗ=1,15; ТЗМ=1,25) ______________ 1 Коэффициент пересчета на 2020 год: 7,35*1,026*1,014=7,64 СМР=7,64 | 100 м2 проемов | 0.056 | 77855,36 _____ 1716,21 | 660,68 _____ 29,7 | 75478.47 | 4360 _____ 96 | 37 _____ 2 | 4227 | 196.3625 | 11
|  | Накладные расходы от ФОТ(98 руб.) | [5 empty] | 116
|  | Сметная прибыль от ФОТ(98 руб.) | [5 empty] | 52
|  | Всего с НР и СП | [5 empty] | 4528
23 | ТЕР10-01-034-02 | Установка в жилых и общественных зданиях оконных блоков из ПВХ профилей: глухих с площадью проема более 2 м2 ______________ (Приказ от 29.12.2016 № 1028/пр п.8.7.1 При ремонтно-строительных работах и работах по реконструкции объектов капитального строительства (аналогичных технологическим процессам в новом строительстве, в том числе по возведению новых конструктивных элементов) ОЗП=1,15; ЭМ=1,25; ЗПМ=1,25; ТЗ=1,15; ТЗМ=1,25) ______________ 1 Коэффициент пересчета на 2020 год: 7,35*1,026*1,014=7,64 СМР=7,64 | 100 м2 проемов | 0.055 | 66481,5 _____ 1381,31 | 614,19 _____ 11,14 | 64486 | 3656 _____ 76 | 34 _____ 1 | 3546 | 158.0445 | 8.69
|  | Накладные расходы от ФОТ(77 руб.) | [5 empty] | 91
|  | Сметная прибыль от ФОТ(77 руб.) | [5 empty] | 41
|  | Всего с НР и СП | [5 empty] | 3788
24 | ТЕР01-02-057-02 | Разработка грунта вручную в траншеях глубиной до 2 м без креплений с откосами, группа грунтов: 2 ______________ (Приказ от 29.12.2016 № 1028/пр п.8.7.1 При ремонтно-строительных работах и работах по реконструкции объектов капитального строительства (аналогичных технологическим процессам в новом строительстве, в том числе по возведению новых конструктивных элементов) ОЗП=1,15; ЭМ=1,25; ЗПМ=1,25; ТЗ=1,15; ТЗМ=1,25) ______________ 1 Коэффициент пересчета на 2020 год: 7,35*1,026*1,014=7,64 СМР=7,64 | 100 м3 грунта | 0.01 | 1381,38 _____ 1381,38 |  |  | 14 _____ 14 |  |  | 177.1 | 1.77
|  | Накладные расходы от ФОТ(14 руб.) | [5 empty] | 11
|  | Сметная прибыль от ФОТ(14 руб.) | [5 empty] | 5
|  | Всего с НР и СП | [5 empty] | 30
25 | ТЕР06-01-005-01 | Устройство бетонных фундаментов общего назначения объемом: до 5 м3 ______________ (Приказ от 29.12.2016 № 1028/пр п.8.7.1 При ремонтно-строительных работах и работах по реконструкции объектов капитального строительства (аналогичных технологическим процессам в новом строительстве, в том числе по возведению новых конструктивных элементов) ОЗП=1,15; ЭМ=1,25; ЗПМ=1,25; ТЗ=1,15; ТЗМ=1,25) ______________ 1 Коэффициент пересчета на 2020 год: 7,35*1,026*1,014=7,64 СМР=7,64 | 100 м3 бетона и железобетона в деле | 0.01 | 57576,01 _____ 4293,21 | 3879,63 _____ 582,24 | 49403.17 | 576 _____ 43 | 39 _____ 6 | 494 | 507.472 | 5.07
|  | Накладные расходы от ФОТ(49 руб.) | [5 empty] | 51
|  | Сметная прибыль от ФОТ(49 руб.) | [5 empty] | 27
|  | Всего с НР и СП | [5 empty] | 654
26 | ТЕР09-03-002-01 | Монтаж колонн одноэтажных и многоэтажных зданий и крановых эстакад высотой: до 25 м цельного сечения массой до 1,0 т ______________ (Приказ от 29.12.2016 № 1028/пр п.8.7.1 При ремонтно-строительных работах и работах по реконструкции объектов капитального строительства (аналогичных технологическим процессам в новом строительстве, в том числе по возведению новых конструктивных элементов) ОЗП=1,15; ЭМ=1,25; ЗПМ=1,25; ТЗ=1,15; ТЗМ=1,25) ______________ 1 Коэффициент пересчета на 2020 год: 7,35*1,026*1,014=7,64 СМР=7,64 | 1 т конструкций | 0.4 | 471,7 _____ 110,53 | 321,05 _____ 32,48 | 40.12 | 189 _____ 44 | 128 _____ 13 | 17 | 12.0405 | 4.82
|  | Накладные расходы от ФОТ(57 руб.) | [5 empty] | 51
|  | Сметная прибыль от ФОТ(57 руб.) | [5 empty] | 41
|  | Всего с НР и СП | [5 empty] | 281
27 | ТЕР09-03-003-01 | Монтаж одиночных подкрановых балок на отметке до 25 м массой: до 1,0 т ______________ (Приказ от 29.12.2016 № 1028/пр п.8.7.1 При ремонтно-строительных работах и работах по реконструкции объектов капитального строительства (аналогичных технологическим процессам в новом строительстве, в том числе по возведению новых конструктивных элементов) ОЗП=1,15; ЭМ=1,25; ЗПМ=1,25; ТЗ=1,15; ТЗМ=1,25) ______________ 1 Коэффициент пересчета на 2020 год: 7,35*1,026*1,014=7,64 СМР=7,64 | 1 т конструкций | 0.3 | 829,13 _____ 169,12 | 535,1 _____ 56,79 | 124.91 | 249 _____ 51 | 161 _____ 17 | 37 | 18.423 | 5.53
|  | Накладные расходы от ФОТ(68 руб.) | [5 empty] | 61
|  | Сметная прибыль от ФОТ(68 руб.) | [5 empty] | 49
|  | Всего с НР и СП | [5 empty] | 359
28 | ТССЦ-101-1034 | Двутавры с параллельными гранями полок нормальные «Б», сталь марки Ст0, № 20-24 ______________ (Приказ от 29.12.2016 № 1028/пр п.8.7.1 При ремонтно-строительных работах и работах по реконструкции объектов капитального строительства (аналогичных технологическим процессам в новом строительстве, в том числе по возведению новых конструктивных элементов) ОЗП=1,15; ЭМ=1,25; ЗПМ=1,25; ТЗ=1,15; ТЗМ=1,25) ______________ 1 Коэффициент пересчета на 2020 год: 7,35*1,026*1,014=7,64 СМР=7,64 | т | 0.3 | 4201.47 |  | 4201.47 | 1260 |  | 1260
29 | ТССЦ-103-1587 | Трубы стальные квадратные из стали марки ст1-3сп/пс размером 150х150 мм, толщина стенки 5 мм ______________ (Приказ от 29.12.2016 № 1028/пр п.8.7.1 При ремонтно-строительных работах и работах по реконструкции объектов капитального строительства (аналогичных технологическим процессам в новом строительстве, в том числе по возведению новых конструктивных элементов) ОЗП=1,15; ЭМ=1,25; ЗПМ=1,25; ТЗ=1,15; ТЗМ=1,25) ______________ 1 Коэффициент пересчета на 2020 год: 7,35*1,026*1,014=7,64 СМР=7,64 | т | 0.4 | 7193.09 |  | 7193.09 | 2877 |  | 2877
Итого по разделу 1 Ремонт кровли, отмостки и оконных блоков | [7 empty] | 690541 |  |  |  | 610.42
Итого прямые затраты по смете в базисных ценах | [7 empty] | 80864 _____ 5218 | 3956 _____ 420 | 71690 |  | 610.42
Накладные расходы | [7 empty] | 6168
Сметная прибыль | [7 empty] | 3353
Итоги по смете:
Крыши, кровли (ремонтно-строительные) | [7 empty] | 701 |  |  |  | 31.68
Кровли | [7 empty] | 4853 |  |  |  | 79.6
Строительные металлические конструкции | [7 empty] | 40412 |  |  |  | 115.68
Деревянные конструкции | [7 empty] | 30183 |  |  |  | 227.81
Отделочные работы | [7 empty] | 954 |  |  |  | 27.05
Работы по реконструкции зданий и сооружений (усиление и замена существующих конструкций, разборка и возведение отдельных конструктивных элементов) | [7 empty] | 1574 |  |  |  | 29.82
Конструкции из кирпича и блоков | [7 empty] | 1498 |  |  |  | 12.1
Благоустройство (ремонтно-строительные) | [7 empty] | 129 |  |  |  | 2.31
Земляные работы, выполняемые ручным способом | [7 empty] | 301 |  |  |  | 17.71
Автомобильные дороги | [7 empty] | 1777 |  |  |  | 2.5
Полы | [7 empty] | 7349 |  |  |  | 59.09
Бетонные и железобетонные монолитные конструкции в промышленном строительстве | [7 empty] | 654 |  |  |  | 5.07
Итого | [7 empty] | 90385 |  |  |  | 610.42
Всего с учетом "Коэффициент пересчета на 2020 год: 7,35*1,026*1,014=7,64 СМР=7,64" | [7 empty] | 690541 |  |  |  | 610.42
Справочно, в базисных ценах:
Материалы | [7 empty] | 71690
Машины и механизмы | [7 empty] | 3956
ФОТ | [7 empty] | 5638
Накладные расходы | [7 empty] | 6168
Сметная прибыль | [7 empty] | 3353
непредвиденные затраты 2% | [7 empty] | 13811
Итого с непредвиденными | [7 empty] | 704352
НДС 20% | [7 empty] | 140870.4
ВСЕГО по смете | [7 empty] | 845222.4 |  |  |  | 610.42
Проверил: Начальник СДО УР ___________________________Лутфеева Е.А.
Note on A2: Титул::<подпись 200 атрибут 950 текст> <подпись 200 значение>
Note on J2: Титул::<подпись 210 атрибут 950 текст> <подпись 210 значение>
Note on A3: Титул::_________________ /<подпись 200 атрибут 950 значение>/
Note on J3: Титул::_________________ /<подпись 210 атрибут 950 значение>/
Note on A7: Титул::<Наименование стройки>
Note on A12: Титул::на <Наименование локальной сметы>,<Наименование объекта>
Note on D15: Титул::<Основание>
Note on D16: ИтогоБИМ::<Итого по расчету> руб.
Note on A23: ЛокСмета::<Номер позиции по смете>
Note on B23: ЛокСмета::<Обоснование (код) позиции> <Примечание>
Note on C23: ЛокСмета::<Наименование (текстовая часть) расценки> ______________ <Обоснование коэффициентов> ______________ <Индекс к позиции> ______________ <Формула расчета стоимости единицы> <К-ты к итогам при их применении в позиции (баз. цены)> Территориальные поправки: ПЗ х <Территориальная поправка к ПЗ к расценкам 2001г.>, ОЗП х <Территориальная поправка к ОЗП к расценкам 2001г.>, ЭМ х <Территориальная поправка к ЭМ к расценкам 2001г.>, ЗПМ х <Территориальная поправка к ЗПМ к расценкам 2001г.>, МАТ х <Территориальная поправка к МАТ к расценкам 2001г.> ______________ <Строка задания НР для БИМ> <Строка задания СП для БИМ>
Note on D23: ЛокСмета::<Ед. измерения по расценке>
Note on E23: ЛокСмета::<Количество всего (физ. объем) по позиции>
Note on F23: ЛокСмета::<ПЗ по позиции на единицу в базисных ценах с учетом всех к-тов> _____ <ОЗП по позиции на единицу в базисных ценах с учетом всех к-тов>
Note on G23: ЛокСмета::<ЭММ по позиции на единицу в базисных ценах с учетом всех к-тов> _____ <ЗПМ по позиции на единицу в базисных ценах с учетом всех к-тов>
Note on H23: ЛокСмета::<МАТ по позиции на единицу в базисных ценах с учетом всех к-тов>
Note on I23: ЛокСмета::<Общая стоимость ПЗ по позиции для БИМ до начисления НР и СП> _____ <Общая стоимость ОЗП по позиции для БИМ до начисления НР и СП> _____ НР=<Сумма НР по позиции для БИМ> СП=<Сумма СП по позиции для БИМ>
Note on J23: ЛокСмета::<Общая стоимость ЭММ по позиции для БИМ до начисления НР и СП> _____ <Общая стоимость ЗПМ по позиции для БИМ до начисления НР и СП>
Note on K23: ЛокСмета::<Общая стоимость МАТ по позиции для БИМ до начисления НР и СП>
Note on L23: ЛокСмета::<ТЗ по позиции на единицу>
Note on M23: ЛокСмета::<ТЗ по позиции всего>
Note on A124: Итоги::<Текстовая часть (итоги)>
Note on I124: Итоги:: <Прямые затраты (итоги)> _____ <З/п основных рабочих (итоги)>
Note on J124: Итоги::<Эксплуатация машин (итоги)> _____ <З/п машинистов (итоги)>
Note on K124: Итоги::<Материалы (итоги)>
Note on M124: Итоги::<Трудозатраты основных рабочих (итоги)>
Note on A153: Хвост::<подпись 300 атрибут 970 значение> _________________ /<подпись 300 значение>/
Note on A155: Хвост::<подпись 310 атрибут 970 значение> _________________ /<подпись 310 значение>/