## Ведомость объемов работ 6 граф
УТВЕРЖДАЮ: Начальник ПО СЭС Вяльцев Р.Н. "22" июля 2019г
Перечень видов ренмонтных работ
ПС Лазаревская
№ пп | Наименование | Ед. изм. | Кол. | Примечание
1 | 2 | 3 | 4 | 5
Раздел 1. Маслоприемник
1 | Разборка вертикальных поверхностей железобетонных конструкций при помощи отбойных молотков, бетон марки: 200 | 1 м3 железобетона | 2
2 | Разборка покрытий и оснований: щебеночных | 100 м3 конструкций | 0.063
3 | Разработка грунта вручную в траншеях глубиной до 2 м без креплений с откосами, группа грунтов: 2 | 100 м3 грунта | 0.014
4 | Устройство ленточных фундаментов: железобетонных при ширине по верху до 1000 мм | 100 м3 бетона, бутобетона и железобетона в деле | 0.033
5 | Приготовление тяжелого бетона: на щебне класса В15 | 100 м3 бетона | 0.033
6 | Устройство подстилающих и выравнивающих слоев оснований: из щебня | 100 м3 материала основания (в плотном теле) | 0.063
7 | Щебень из гравия для строительных работ марка Др.8, фракция 20-40 мм | м3 | 6.3
Ведущий инженер РСУ Гресь А.М.