## Ведомость объемов работ 6 граф
УТВЕРЖДАЮ: Начальник ПО СЭС Вяльцев Р.Н. "22" июля 2019г
ВЕДОМОСТЬ ОБЪЕМОВ РАБОТ №
ПС Тиховская маслоприемник Т-1 (ПС 2020)
№ пп | Наименование | Ед. изм. | Кол. | Обоснование | Примечание
1 | 2 | 3 | 4 | 5 | 6
Раздел 1. Маслоприемники Т-1
1 | Разборка вертикальных поверхностей железобетонных конструкций при помощи отбойных молотков, бетон марки: 200 | 1 м3 железобетона | 2.1 | ТЕРр69-19-24
2 | Разборка покрытий и оснований: щебеночных | 100 м3 конструкций | 0.086 | ТЕРр68-12-2
3 | Разработка грунта вручную в траншеях глубиной до 2 м без креплений с откосами, группа грунтов: 2 | 100 м3 грунта | 0.02 | ТЕР01-02-057-02
4 | Устройство ленточных фундаментов: железобетонных при ширине по верху до 1000 мм | 100 м3 бетона, бутобетона и железобетона в деле | 0.04 | ТЕР06-01-001-22
5 | Приготовление тяжелого бетона: на щебне класса В15 | 100 м3 бетона | 0.04 | ТЕР06-01-080-10
6 | Устройство подстилающих и выравнивающих слоев оснований: из щебня | 100 м3 материала основания (в плотном теле) | 0.086 | ТЕР27-04-001-04
7 | Щебень из гравия для строительных работ марка Др.8, фракция 20-40 мм | м3 | 8.6 | ТССЦ-408-0043
Раздел 2. Новый Раздел
8 | Очистка поверхности щетками | 1 м2 очищаемой поверхности | 40 | ТЕР13-06-003-01
9 | Обеспыливание поверхности | 1 м2 обеспыливаемой поверхности | 40 | ТЕР13-06-004-01
10 | Установка и разборка наружных инвентарных лесов высотой до 16 м: трубчатых для прочих отделочных работ | 100 м2 вертикальной проекции для наружных лесов | 1.8 | ТЕР08-07-001-02
11 | Огрунтовка бетонных и оштукатуренных поверхностей грунтовкой, первый слой | 100 м2 окрашиваемой поверхности | 0.4 | ТЕР13-03-001-01
12 | Состав антикоррозийный однокопонентный EMACO NANOCRETE АР | кг | 45 | ТССЦ-113-0500
13 | Приготовление однокомпонентных составов серии ЕМАСО, ЕМАСО NANOCRETE, ЕМАСО FAST, MASTERSEAL, MASTERFLOW: механизированным способом | 1 м3 готового состава | 1 | ТЕР46-08-003-02
14 | Нанесение тиксотропных составов серии EMACO, EMACO NANOCRETE, EMACO FAST вручную в один слой, толщина слоя 20 мм, на поверхности бетонных и железобетонных конструкций: вертикальные | 100 м2 поверхности | 0.4 | ТЕР46-08-004-02
15 | На каждые 5 мм изменения толщины слоя добавлять (уменьшать) к расценкам: 46-08-004-02, 46-08-004-05 | 100 м2 поверхности | 0.4 | ТЕР46-08-004-08
16 | Выравнивание поверхности бетонных и железобетонных конструкций составами серии EMACO, EMACO NANOCRETE в один слой, толщина слоя 2 мм: вертикальной | 100 м2 поверхности | 0.4 | ТЕР46-08-005-01
17 | На каждый 1 мм изменения толщины слоя добавлять (уменьшать) к расценке: 46-08-005-01 | 100 м2 поверхности | 0.4 | ТЕР46-08-005-03
18 | Смесь бетонная сухая безусадочная быстродействующая EMACO S88C тиксотропного типа | кг | 2000 | ТССЦ-401-1013
Ведущий инженер Гресь А.М.