## Ведомость объемов работ 6 граф
УТВЕРЖДАЮ: Начальник ПО СЭС Вяльцев Р.Н. "22" июля 2019г
Перечень видов ремонтных работ
ПС Шулейкинская
№ пп | Наименование | Ед. изм. | Кол. | Примечание
1 | 2 | 3 | 4 | 5
Раздел 1. Маслоприемники Т-1
1 | Разборка вертикальных поверхностей железобетонных конструкций при помощи отбойных молотков, бетон марки: 200 | 1 м3 железобетона | 1.7
2 | Разборка покрытий и оснований: щебеночных | 100 м3 конструкций | 0.14
3 | Разработка грунта вручную в траншеях глубиной до 2 м без креплений с откосами, группа грунтов: 2 | 100 м3 грунта | 0.025
4 | Устройство ленточных фундаментов: железобетонных при ширине по верху до 1000 мм | 100 м3 бетона, бутобетона и железобетона в деле | 0.05
5 | Приготовление тяжелого бетона: на щебне класса В15 | 100 м3 бетона | 0.05
6 | Устройство подстилающих и выравнивающих слоев оснований: из щебня | 100 м3 материала основания (в плотном теле) | 0.14
7 | Щебень из гравия для строительных работ марка Др.8, фракция 20-40 мм | м3 | 14
Раздел 2. Ремонт порталов
8 | Очистка поверхности щетками | 1 м2 очищаемой поверхности | 25
9 | Обеспыливание поверхности | 1 м2 обеспыливаемой поверхности | 25
10 | Установка и разборка наружных инвентарных лесов высотой до 16 м: трубчатых для прочих отделочных работ | 100 м2 вертикальной проекции для наружных лесов | 1.2
11 | Огрунтовка бетонных и оштукатуренных поверхностей грунтовкой, первый слой | 100 м2 окрашиваемой поверхности | 0.25
12 | Состав антикоррозийный однокопонентный EMACO NANOCRETE АР | кг | 45
13 | Приготовление однокомпонентных составов серии ЕМАСО, ЕМАСО NANOCRETE, ЕМАСО FAST, MASTERSEAL, MASTERFLOW: механизированным способом | 1 м3 готового состава | 1
14 | Нанесение тиксотропных составов серии EMACO, EMACO NANOCRETE, EMACO FAST вручную в один слой, толщина слоя 20 мм, на поверхности бетонных и железобетонных конструкций: вертикальные | 100 м2 поверхности | 0.25
15 | На каждые 5 мм изменения толщины слоя добавлять (уменьшать) к расценкам: 46-08-004-02, 46-08-004-05 | 100 м2 поверхности | 0.25
16 | Выравнивание поверхности бетонных и железобетонных конструкций составами серии EMACO, EMACO NANOCRETE в один слой, толщина слоя 2 мм: вертикальной | 100 м2 поверхности | 0.25
17 | На каждый 1 мм изменения толщины слоя добавлять (уменьшать) к расценке: 46-08-005-01 | 100 м2 поверхности | 0.25
18 | Смесь бетонная сухая безусадочная быстродействующая EMACO S88C тиксотропного типа | кг | 2000
Ведущий инженер РСУ Гресь А.М.