## Ведомость объемов работ 6 граф
УТВЕРЖДАЮ: Начальник ПО СЭС Вяльцев Р.Н. "22" июля 2019г
Перечень видов ремонтных работ
Ремонт склада Верхнедонского РЭС
№ пп | Наименование | Ед. изм. | Кол. | Примечание
1 | 2 | 3 | 4 | 5
Раздел 1. Ремонт кровли, отмостки и оконных блоков
1 | Разборка деревянных элементов конструкций крыш: обрешетки из брусков с прозорами | 100 м2 кровли | 0.75
2 | Разборка деревянных элементов конструкций крыш: стропил со стойками и подкосами из брусьев и бревен | 100 м2 кровли | 0.75
3 | Устройство кровель из волнистых асбестоцементных листов: обыкновенного профиля по деревянной обрешетке с ее устройством (разборка) | 100 м2 кровли | 0.75
4 | Монтаж кровельного покрытия: из профилированного листа при высоте здания до 25 м | 100 м2 покрытия | 2.58
5 | Профилированный настил окрашенный С21-1000-0,6 | т | 1.9264
6 | Шурупы-саморезы кровельные окрашенные 4,8х50 мм | 10 шт. | 700
7 | Устройство пароизоляции: прокладочной в один слой | 100 м2 изолируемой поверхности | 2.52
8 | Устройство по фермам настила: рабочего толщиной 25 мм разреженного | 100 м2 покрытия | 2.58
9 | Установка стропил | 1 м3 древесины в конструкции | 4
10 | Устройство мелких покрытий (брандмауэры, парапеты, свесы и т.п.) из листовой оцинкованной стали | 100 м2 покрытия | 0.12
11 | Устройство ветровых и лобовых досок | 100 м2 кровли, развернутой поверхности карниза, фронтонов | 0.33
12 | Доски обрезные хвойных пород длиной 4-6,5 м, шириной 75-150 мм, толщиной 25 мм, III сорта | м3 | 0.85
13 | Улучшенная окраска масляными составами по дереву: потолков | 100 м2 окрашиваемой поверхности | 0.33
14 | Пробивка в бетонных потолках толщиной 100 мм отверстий площадью: до 100 см2 | 100 отверстий | 0.6
15 | Кладка стен кирпичных наружных: простых при высоте этажа свыше 4 м | 1 м3 кладки | 2
16 | Разборка асфальтобетонных покрытий тротуаров толщиной до 4 см: с помощью молотков отбойных пневматических | 1000 м2 | 0.04
17 | Разработка грунта вручную в траншеях глубиной до 2 м без креплений с откосами, группа грунтов: 2 | 100 м3 грунта | 0.09
18 | Устройство подстилающих и выравнивающих слоев оснований: из щебня | 100 м3 материала основания (в плотном теле) | 0.09
19 | Щебень из природного камня для строительных работ марка 1400, фракция 10-20 мм | м3 | 11.34
20 | Устройство покрытий: бетонных толщиной 30 мм | 100 м2 покрытия | 0.9
21 | Устройство покрытий: на каждые 5 мм изменения толщины покрытия добавлять или исключать к расценке 11-01-015-01 | 100 м2 покрытия | 0.9
22 | Установка в жилых и общественных зданиях оконных блоков из ПВХ профилей: глухих с площадью проема до 2 м2 | 100 м2 проемов | 0.056
23 | Установка в жилых и общественных зданиях оконных блоков из ПВХ профилей: глухих с площадью проема более 2 м2 | 100 м2 проемов | 0.055
24 | Разработка грунта вручную в траншеях глубиной до 2 м без креплений с откосами, группа грунтов: 2 | 100 м3 грунта | 0.01
25 | Устройство бетонных фундаментов общего назначения объемом: до 5 м3 | 100 м3 бетона и железобетона в деле | 0.01
26 | Монтаж колонн одноэтажных и многоэтажных зданий и крановых эстакад высотой: до 25 м цельного сечения массой до 1,0 т | 1 т конструкций | 0.4
27 | Монтаж одиночных подкрановых балок на отметке до 25 м массой: до 1,0 т | 1 т конструкций | 0.3
28 | Двутавры с параллельными гранями полок нормальные «Б», сталь марки Ст0, № 20-24 | т | 0.3
29 | Трубы стальные квадратные из стали марки ст1-3сп/пс размером 150х150 мм, толщина стенки 5 мм | т | 0.4
Ведущий инженер РСУ Гресь А.М.