## ЛСР по форме №4 с мат. и обор.
СОГЛАСОВАНО: | [10 empty] | УТВЕРЖДАЮ:
Первый заместитель директора - Главный инженер филиала ПАО "МРСК Юга"-"Ростовэнерго" Мещеряков Д.А. | [10 empty] | Начальник ПО ЦЭС филиала ПАО "МРСК Юга"-"Ростовэнерго" В.В. Непошивайленко
______________ | [10 empty] | ______________
" _____ " ________________ 2019 г. | [10 empty] | "______ " _______________2019 г.
(наименование стройки)
ЛОКАЛЬНЫЙ СМЕТНЫЙ РАСЧЕТ № 4
(локальная смета)
на | НГ-8 ремонт аккумуляторной
(наименование работ и затрат, наименование объекта)
Основание:
| Сметная стоимость строительных работ _______________________________________________________________________________________________ |  | ___________________________163,417 |  | тыс. руб.
| Средства на оплату труда _______________________________________________________________________________________________ |  | ___________________________2,739 |  | тыс. руб.
| Сметная трудоемкость _______________________________________________________________________________________________ |  | _______________________________________________________________________________________________286,08 |  | чел.час
Составлен(а) в текущих (прогнозных) ценах по состоянию на ______________
№ пп | Шифр и номер позиции норматива | Наименование работ и затрат, единица измерения | Количество | Стоимость единицы, руб. |  |  | Общая стоимость, руб. |  |  |  |  | Затраты труда рабочих, чел.-ч, не занятых обслуживанием машин |  | Общая масса оборудо-вания, т
|  |  |  | всего | эксплуатации машин | мате-риалы | обору-дования | Всего | оплаты труда | эксплуатации машин | мате-риалы
|  |  |  | оплаты труда | в т.ч. оплаты труда |  |  |  |  | в т.ч. оплаты труда |  | на единицу | всего
1 | 2 | 3 | 4 | 5 | 6 | 7 | 8 | 9 | 10 | 11 | 12 | 13 | 14 | 15
Раздел 1. Ремонт аккумуляторной НГ-8
1 | ТЕР46-02-009-02 Приказ Минстроя России от 27.02.15 №140/пр (III п.27) | Отбивка штукатурки с поверхностей: стен и потолков кирпичных (100 м2) | 1,25 125 / 100 | 178 178 |  |  |  | 222.5 | 222.5 |  |  | 22.82 | 28.53
2 | ТЕРр61-1-9 Приказ Минстроя России от 27.02.15 №140/пр (III п.29) | Сплошное выравнивание штукатурки внутри здания (однослойная штукатурка) сухой растворной смесью (типа «Ветонит») толщиной до 10 мм для последующей окраски или оклейки обоями: стен (100 м2 поверхности) | 1,25 125 / 100 | 7436,82 720,29 | 32,49 20,69 | 6684.04 |  | 9296.03 | 900.36 | 40,61 25,86 | 8355.06 | 73.8 | 92.25
3 | ТССЦ-101-1944 Приказ Минстроя России от 27.02.15 №140/пр (III п.25) | Грунтовка для внутренних работ ВАК-01-У (т) | -0,0125 | 9858.88 |  | 9858.88 |  | -123.24 |  |  | -123.24
4 | ТССЦ-101-2430 Приказ Минстроя России от 27.02.15 №140/пр (III п.25) | Грунтовка «Тифенгрунд», КНАУФ (кг) | 12.5 | 15.57 |  | 15.57 |  | 194.63 |  |  | 194.63
5 | ТЕР15-04-006-01 Приказ Минстроя России от 27.02.15 №140/пр (III п.27) | Покрытие поверхностей грунтовкой глубокого проникновения: за 1 раз потолков (100 м2 покрытия) | 0,6 60 / 100 | 79,27 77,92 | 1,18 0,14 | 0.17 |  | 47.56 | 46.75 | 0,71 0,08 | 0.1 | 8.1 | 4.86
6 | ТССЦ-101-2430 Приказ Минстроя России от 27.02.15 №140/пр (III п.25) | Грунтовка «Тифенгрунд», КНАУФ (кг) | 7.8 | 15.57 |  | 15.57 |  | 121.45 |  |  | 121.45
7 | ТЕР15-04-026-06 Приказ Минстроя России от 27.02.15 №140/пр (III п.27) | Высококачественная окраска масляными составами по штукатурке: стен (100 м2 окрашиваемой поверхности) | 1,25 125 / 100 | 1653,42 773,54 | 12,79 0,27 | 867.09 |  | 2066.78 | 966.93 | 15,99 0,34 | 1083.86 | 80.41 | 100.51
8 | ТССЦ-101-0456 Приказ Минстроя России от 27.02.15 №140/пр (III п.25) | Краски цветные, готовые к применению для внутренних работ МА-25 розово-бежевая, светло-бежевая, светло-серая (т) | -0,023 | 13615.45 |  | 13615.45 |  | -313.16 |  |  | -313.16
9 | ТЕР15-04-026-07 Приказ Минстроя России от 27.02.15 №140/пр (III п.27) | Высококачественная окраска масляными составами по штукатурке: потолков (100 м2 окрашиваемой поверхности) | 0,6 60 / 100 | 2140,44 960,85 | 14,53 0,27 | 1165.06 |  | 1284.26 | 576.51 | 8,72 0,16 | 699.03 | 99.88 | 59.93
10 | ТССЦ-101-0426 Приказ Минстроя России от 27.02.15 №140/пр (III п.25) | Краски масляные и алкидные, готовые к применению белила цинковые МА-22 (т) | -0,0128 | 21699.28 |  | 21699.28 |  | -277.75 |  |  | -277.75
11 | ТССЦ-113-0225 Приказ Минстроя России от 27.02.15 №140/пр (III п.25) | Эмаль ХВ-785 слоновая кость (т) | 0.0358 | 22781.58 |  | 22781.58 |  | 815.58 |  |  | 815.58
Итого прямые затраты по разделу в ценах 2001г. | [7 empty] | 13334.64 | 2713.05 | 66,03 26,44 | 10555.56 |  | 286.08
Накладные расходы | [7 empty] | 2646.77
Сметная прибыль | [7 empty] | 1493.78
Итого по разделу 1 Ремонт аккумуляторной НГ-8 | [7 empty] | 133510.45 |  |  |  |  | 286.08
ИТОГИ ПО СМЕТЕ:
Итого прямые затраты по смете в ценах 2001г. | [7 empty] | 13334.64 | 2713.05 | 66,03 26,44 | 10555.56 |  | 286.08
Накладные расходы | [7 empty] | 2646.77
Сметная прибыль | [7 empty] | 1493.78
Итоги по смете:
Итого | [7 empty] | 17475.19 |  |  |  |  | 286.08
Всего с учетом "Перевод в цены 2020 года. Письмо министерства строительства РО от 17.10.2018 №26/4915 - 7,35*1,026*1,014=7,64 СМР=7,64" | [7 empty] | 133510.45 |  |  |  |  | 286.08
Справочно, в ценах 2001г.:
Материалы | [7 empty] | 10555.56
Машины и механизмы | [7 empty] | 66.03
ФОТ | [7 empty] | 2739.49
Накладные расходы | [7 empty] | 2646.77
Сметная прибыль | [7 empty] | 1493.78
Непредвиденные затраты 2% | [7 empty] | 2670.21
Итого с непредвиденными | [7 empty] | 136180.66
НДС 20% | [7 empty] | 27236.13
ВСЕГО по смете | [7 empty] | 163416.79 |  |  |  |  | 286.08
Проверил: Начальник СДО УР ___________________________Лутфеева Е.А.
(должность, подпись, расшифровка)