## Мои данные
УТВЕРЖДАЮ | [8 empty] | СОГЛАСОВАНО
_________________ // | [8 empty] | _________________ //
"___" __________ 2019 г. | [8 empty] | "___" __________ 2019 г.
(наименование стройки)
ЛОКАЛЬНЫЙ СМЕТНЫЙ РАСЧЕТ №6
на ремонт гаража ОРЭС с душевой,
(наименование работ и затрат, наименование объекта)
Основание:
|  | Сметная стоимость | 569656,8 руб.
Составлен в базисных и текущих ценах по состоянию на 2019 г.
№ пп | Обоснование | Наименование | Единица измерения | Количество | Стоимость единицы в базисных ценах |  |  | Общая стоимость в текущих ценах |  |  | ТЗ осн.раб. на единицу | ТЗ осн.раб. всего
[5 empty] | Всего | Экспл. маш. | Материалы | Всего | Экспл. маш. | Материалы
[5 empty] | оплата труда | в т.ч. оплата труда |  | оплата труда | в т.ч. оплата труда
1 | 2 | 3 | 4 | 5 | 6 | 7 | 8 | 10 | 11 | 12 | 13 | 14
Раздел 1. Душевая и ком.према пищи
1 | ТЕР46-04-012-03 | Разборка деревянных заполнений проемов: дверных и воротных ______________ 1 Коэффициент перехода в цены 2020 года: 7,64 (письмо МИНСТРОЯ 22.01.2019 г. №1408-ЛС/09 7,35*1,026*1,014) СМР=7,64 | 100 м2 | 0.04 | 1079,56 _____ 840,63 | 238,93 _____ 104,49 |  | 43 _____ 34 | 9 _____ 4 |  | 103.91 | 4.16
|  | Накладные расходы от ФОТ(38 руб.) | [5 empty] | 42
|  | Сметная прибыль от ФОТ(38 руб.) | [5 empty] | 23
|  | Всего с НР и СП | [5 empty] | 108
2 | ТЕР10-01-047-04 | Установка блоков из ПВХ в наружных и внутренних дверных проемах в перегородках и деревянных нерубленных стенах площадью проема до 3 м2 ______________ (МДС35-IV п.4.7.При ремонте и реконструкции зданий и сооружений работы, аналогичные технологическим процессам в новом строительстве ОЗП=1,15; ЭМ=1,25 к расх.; ЗПМ=1,25; ТЗ=1,15; ТЗМ=1,25) ______________ 1 Коэффициент перехода в цены 2020 года: 7,64 (письмо МИНСТРОЯ 22.01.2019 г. №1408-ЛС/09 7,35*1,026*1,014) СМР=7,64 | 100 м2 проемов | 0.04 | 150551,02 _____ 1594,92 | 931,7 _____ 17,73 | 148024.4 | 6022 _____ 64 | 37 _____ 1 | 5921 | 184.598 | 7.38
|  | Накладные расходы от ФОТ(65 руб.) | [5 empty] | 77
|  | Сметная прибыль от ФОТ(65 руб.) | [5 empty] | 35
|  | Всего с НР и СП | [5 empty] | 6134
3 | ТЕР46-04-012-01 | Разборка деревянных заполнений проемов: оконных с подоконными досками ______________ 1 Коэффициент перехода в цены 2020 года: 7,64 (письмо МИНСТРОЯ 22.01.2019 г. №1408-ЛС/09 7,35*1,026*1,014) СМР=7,64 | 100 м2 | 0.0399 | 1764,22 _____ 1525,29 | 238,93 _____ 104,49 |  | 70 _____ 61 | 9 _____ 4 |  | 188.54 | 7.52
|  | Накладные расходы от ФОТ(65 руб.) | [5 empty] | 72
|  | Сметная прибыль от ФОТ(65 руб.) | [5 empty] | 39
|  | Всего с НР и СП | [5 empty] | 181
4 | ТЕР10-01-034-05 | Установка в жилых и общественных зданиях оконных блоков из пвх профилей: поворотных (откидных, поворотно-откидных) с площадью проема до 2 м2 двухстворчатых ______________ (МДС35-IV п.4.7.При ремонте и реконструкции зданий и сооружений работы, аналогичные технологическим процессам в новом строительстве ОЗП=1,15; ЭМ=1,25 к расх.; ЗПМ=1,25; ТЗ=1,15; ТЗМ=1,25) ______________ 1 Коэффициент перехода в цены 2020 года: 7,64 (письмо МИНСТРОЯ 22.01.2019 г. №1408-ЛС/09 7,35*1,026*1,014) СМР=7,64 | 100 м2 проемов | 0.0399 | 134107,69 _____ 1885,07 | 865,31 _____ 29,7 | 131357.31 | 5351 _____ 75 | 35 _____ 1 | 5241 | 215.6825 | 8.61
|  | Накладные расходы от ФОТ(76 руб.) | [5 empty] | 90
|  | Сметная прибыль от ФОТ(76 руб.) | [5 empty] | 41
|  | Всего с НР и СП | [5 empty] | 5482
5 | ТЕРр63-7-5 | Разборка облицовки стен: из керамических глазурованных плиток ______________ 1 Коэффициент перехода в цены 2020 года: 7,64 (письмо МИНСТРОЯ 22.01.2019 г. №1408-ЛС/09 7,35*1,026*1,014) СМР=7,64 | 100 м2 поверхности облицовки | 0.188 | 748,06 _____ 584,74 | 163,32 _____ 21,23 |  | 141 _____ 110 | 31 _____ 4 |  | 74.3 | 13.97
|  | Накладные расходы от ФОТ(114 руб.) | [5 empty] | 88
|  | Сметная прибыль от ФОТ(114 руб.) | [5 empty] | 57
|  | Всего с НР и СП | [5 empty] | 286
6 | ТЕРр55-5-1 | Разборка кирпичных перегородок на отдельные кирпичи ______________ 1 Коэффициент перехода в цены 2020 года: 7,64 (письмо МИНСТРОЯ 22.01.2019 г. №1408-ЛС/09 7,35*1,026*1,014) СМР=7,64 | 100 м2 перегородок | 0.078 | 1829,4 _____ 1204,44 | 624,96 _____ 67,6 |  | 143 _____ 94 | 49 _____ 5 |  | 141.2 | 11.01
|  | Накладные расходы от ФОТ(99 руб.) | [5 empty] | 88
|  | Сметная прибыль от ФОТ(99 руб.) | [5 empty] | 64
|  | Всего с НР и СП | [5 empty] | 295
7 | ТЕР15-01-019-01 | Гладкая облицовка стен, столбов, пилястр и откосов (без карнизных, плинтусных и угловых плиток) без установки плиток туалетного гарнитура на цементном растворе: по кирпичу и бетону ______________ (МДС35-IV п.4.7.При ремонте и реконструкции зданий и сооружений работы, аналогичные технологическим процессам в новом строительстве ОЗП=1,15; ЭМ=1,25 к расх.; ЗПМ=1,25; ТЗ=1,15; ТЗМ=1,25) ______________ 1 Коэффициент перехода в цены 2020 года: 7,64 (письмо МИНСТРОЯ 22.01.2019 г. №1408-ЛС/09 7,35*1,026*1,014) СМР=7,64 | 100 м2 поверхности облицовки | 0.47 | 9461,45 _____ 2407 | 35,85 _____ 14,3 | 7018.6 | 4447 _____ 1131 | 17 _____ 7 | 3299 | 262.2 | 123.23
|  | Накладные расходы от ФОТ(1138 руб.) | [5 empty] | 1195
|  | Сметная прибыль от ФОТ(1138 руб.) | [5 empty] | 532
|  | Всего с НР и СП | [5 empty] | 6174
8 | ТЕРр57-2-3 | Разборка покрытий полов: из керамических плиток ______________ 1 Коэффициент перехода в цены 2020 года: 7,64 (письмо МИНСТРОЯ 22.01.2019 г. №1408-ЛС/09 7,35*1,026*1,014) СМР=7,64 | 100 м2 покрытия | 0.22 | 640,44 _____ 595,99 | 44,45 _____ 19,44 |  | 141 _____ 131 | 10 _____ 4 |  | 69.87 | 15.37
|  | Накладные расходы от ФОТ(135 руб.) | [5 empty] | 108
|  | Сметная прибыль от ФОТ(135 руб.) | [5 empty] | 92
|  | Всего с НР и СП | [5 empty] | 341
9 | ТЕР11-01-004-01 | Устройство гидроизоляции оклеечной рулонными материалами: на мастике Битуминоль, первый слой ______________ (МДС35-IV п.4.7.При ремонте и реконструкции зданий и сооружений работы, аналогичные технологическим процессам в новом строительстве ОЗП=1,15; ЭМ=1,25 к расх.; ЗПМ=1,25; ТЗ=1,15; ТЗМ=1,25) ______________ 1 Коэффициент перехода в цены 2020 года: 7,64 (письмо МИНСТРОЯ 22.01.2019 г. №1408-ЛС/09 7,35*1,026*1,014) СМР=7,64 | 100 м2 изолируемой поверхности | 0.22 | 2948,21 _____ 598,52 | 391,49 _____ 6,59 | 1958.2 | 649 _____ 132 | 86 _____ 1 | 431 | 53.107 | 11.68
|  | Накладные расходы от ФОТ(133 руб.) | [5 empty] | 164
|  | Сметная прибыль от ФОТ(133 руб.) | [5 empty] | 85
|  | Всего с НР и СП | [5 empty] | 898
10 | ТЕР11-01-011-01 | Устройство стяжек: цементных толщиной 20 мм ______________ (МДС35-IV п.4.7.При ремонте и реконструкции зданий и сооружений работы, аналогичные технологическим процессам в новом строительстве ОЗП=1,15; ЭМ=1,25 к расх.; ЗПМ=1,25; ТЗ=1,15; ТЗМ=1,25) ______________ 1 Коэффициент перехода в цены 2020 года: 7,64 (письмо МИНСТРОЯ 22.01.2019 г. №1408-ЛС/09 7,35*1,026*1,014) СМР=7,64 | 100 м2 стяжки | 0.22 | 1354,9 _____ 360,77 | 54,68 _____ 21,44 | 939.46 | 298 _____ 79 | 12 _____ 5 | 207 | 45.4365 | 10
|  | Накладные расходы от ФОТ(84 руб.) | [5 empty] | 103
|  | Сметная прибыль от ФОТ(84 руб.) | [5 empty] | 54
|  | Всего с НР и СП | [5 empty] | 455
11 | ТЕР11-01-027-03 | Устройство покрытий на цементном растворе из плиток: керамических для полов одноцветных с красителем ______________ (МДС35-IV п.4.7.При ремонте и реконструкции зданий и сооружений работы, аналогичные технологическим процессам в новом строительстве ОЗП=1,15; ЭМ=1,25 к расх.; ЗПМ=1,25; ТЗ=1,15; ТЗМ=1,25) ______________ 1 Коэффициент перехода в цены 2020 года: 7,64 (письмо МИНСТРОЯ 22.01.2019 г. №1408-ЛС/09 7,35*1,026*1,014) СМР=7,64 ______________ 2 125,60 = 8 162,98 - 102 x 59,19 | 100 м2 покрытия | 0.23 | 2313,09 _____ 1203,91 | 152,29 _____ 43,33 | 956.89 | 532 _____ 277 | 35 _____ 10 | 220 | 137.747 | 31.68
|  | Накладные расходы от ФОТ(287 руб.) | [5 empty] | 353
|  | Сметная прибыль от ФОТ(287 руб.) | [5 empty] | 183
|  | Всего с НР и СП | [5 empty] | 1068
12 | ТССЦ-101-5582 | Плитки керамогранитные размером 400х400х9 мм, бело-серые ______________ (МДС35-IV п.4.7.При ремонте и реконструкции зданий и сооружений работы, аналогичные технологическим процессам в новом строительстве ОЗП=1,15; ЭМ=1,25 к расх.; ЗПМ=1,25; ТЗ=1,15; ТЗМ=1,25) ______________ 1 Коэффициент перехода в цены 2020 года: 7,64 (письмо МИНСТРОЯ 22.01.2019 г. №1408-ЛС/09 7,35*1,026*1,014) СМР=7,64 | м2 | 23 | 64.35 |  | 64.35 | 1480 |  | 1480
13 | ТЕР10-05-011-02 | Устройство подвесных потолков из гипсокартонных листов (ГКЛ) по системе «КНАУФ»: одноуровневых (П 113) ______________ (МДС35-IV п.4.7.При ремонте и реконструкции зданий и сооружений работы, аналогичные технологическим процессам в новом строительстве ОЗП=1,15; ЭМ=1,25 к расх.; ЗПМ=1,25; ТЗ=1,15; ТЗМ=1,25) ______________ 1 Коэффициент перехода в цены 2020 года: 7,64 (письмо МИНСТРОЯ 22.01.2019 г. №1408-ЛС/09 7,35*1,026*1,014) СМР=7,64 ______________ 3 688,09 = 5 202,13 - 111 x 13,64 | 100 м2 потолка | 0.22 | 3827,19 _____ 1011,76 | 35.68 | 2779.76 | 842 _____ 223 | 8 | 611 | 111.55 | 24.54
|  | Накладные расходы от ФОТ(223 руб.) | [5 empty] | 263
|  | Сметная прибыль от ФОТ(223 руб.) | [5 empty] | 119
|  | Всего с НР и СП | [5 empty] | 1224
14 | ТССЦ-101-3434 | Панели декоративные пластиковые «Кронапласт», размером 2700х250х10 мм ______________ (МДС35-IV п.4.7.При ремонте и реконструкции зданий и сооружений работы, аналогичные технологическим процессам в новом строительстве ОЗП=1,15; ЭМ=1,25 к расх.; ЗПМ=1,25; ТЗ=1,15; ТЗМ=1,25) ______________ 1 Коэффициент перехода в цены 2020 года: 7,64 (письмо МИНСТРОЯ 22.01.2019 г. №1408-ЛС/09 7,35*1,026*1,014) СМР=7,64 | м2 | 22 | 67.71 |  | 67.71 | 1490 |  | 1490
15 | ТЕР11-01-040-01 | Устройство плинтусов потолоч.поливинилхлоридных: на клее кн-2 ______________ (МДС35-IV п.4.7.При ремонте и реконструкции зданий и сооружений работы, аналогичные технологическим процессам в новом строительстве ОЗП=1,15; ЭМ=1,25 к расх.; ЗПМ=1,25; ТЗ=1,15; ТЗМ=1,25) ______________ 1 Коэффициент перехода в цены 2020 года: 7,64 (письмо МИНСТРОЯ 22.01.2019 г. №1408-ЛС/09 7,35*1,026*1,014) СМР=7,64 | 100 м плинтуса | 0.19 | 1239,54 _____ 100,9 | 3.26 | 1135.38 | 236 _____ 19 | 1 | 216 | 10.3385 | 1.96
|  | Накладные расходы от ФОТ(19 руб.) | [5 empty] | 23
|  | Сметная прибыль от ФОТ(19 руб.) | [5 empty] | 12
|  | Всего с НР и СП | [5 empty] | 271
16 | ТЕР18-02-003-01 | Установка водоподогревателей емкостных вместимостью: до 1 м3 ______________ 1 Коэффициент перехода в цены 2020 года: 7,64 (письмо МИНСТРОЯ 22.01.2019 г. №1408-ЛС/09 7,35*1,026*1,014) СМР=7,64 | 1 водоподогреватель | 1 | 4258,01 _____ 135,73 | 53,96 _____ 3,11 | 4068.32 | 4258 _____ 136 | 54 _____ 3 | 4068 | 14.61 | 14.61
|  | Накладные расходы от ФОТ(139 руб.) | [5 empty] | 178
|  | Сметная прибыль от ФОТ(139 руб.) | [5 empty] | 98
|  | Всего с НР и СП | [5 empty] | 4534
17 | ТЕР17-01-007-01 | Установка баков металлических для воды массой: до 0,5 т ______________ 1 Коэффициент перехода в цены 2020 года: 7,64 (письмо МИНСТРОЯ 22.01.2019 г. №1408-ЛС/09 7,35*1,026*1,014) СМР=7,64 | 10 баков | 0.2 | 10229,89 _____ 1317,84 | 357,16 _____ 27,81 | 8554.89 | 2046 _____ 264 | 71 _____ 6 | 1711 | 148.74 | 29.75
|  | Накладные расходы от ФОТ(270 руб.) | [5 empty] | 346
|  | Сметная прибыль от ФОТ(270 руб.) | [5 empty] | 190
|  | Всего с НР и СП | [5 empty] | 2582
18 | ТЕР16-03-002-02 | Прокладка трубопроводов водоснабжения из многослойных металлополимерных труб диаметром: 20 мм ______________ 1 Коэффициент перехода в цены 2020 года: 7,64 (письмо МИНСТРОЯ 22.01.2019 г. №1408-ЛС/09 7,35*1,026*1,014) СМР=7,64 | 100 м трубопровода | 0.24 | 6610,74 _____ 1005,28 | 63,68 _____ 0,95 | 5541.78 | 1587 _____ 241 | 15 | 1331 | 103 | 24.72
|  | Накладные расходы от ФОТ(241 руб.) | [5 empty] | 308
|  | Сметная прибыль от ФОТ(241 руб.) | [5 empty] | 170
|  | Всего с НР и СП | [5 empty] | 2065
19 | ТЕРр65-5-5 | Смена кранов: водоразборных и туалетных ______________ 1 Коэффициент перехода в цены 2020 года: 7,64 (письмо МИНСТРОЯ 22.01.2019 г. №1408-ЛС/09 7,35*1,026*1,014) СМР=7,64 | 100 шт. | 0.04 | 3697,07 _____ 302,03 | 4.35 | 3390.69 | 148 _____ 12 |  | 136 | 33.3 | 1.33
|  | Накладные расходы от ФОТ(12 руб.) | [5 empty] | 12
|  | Сметная прибыль от ФОТ(12 руб.) | [5 empty] | 7
|  | Всего с НР и СП | [5 empty] | 167
20 | ТЕРр65-6-2 | Смена: трапов диаметром до 100 мм ______________ 1 Коэффициент перехода в цены 2020 года: 7,64 (письмо МИНСТРОЯ 22.01.2019 г. №1408-ЛС/09 7,35*1,026*1,014) СМР=7,64 | 100 приборов | 0.01 | 17476,86 _____ 2122,38 | 65,98 _____ 7,56 | 15288.5 | 175 _____ 21 | 1 | 153 | 234 | 2.34
|  | Накладные расходы от ФОТ(21 руб.) | [5 empty] | 22
|  | Сметная прибыль от ФОТ(21 руб.) | [5 empty] | 13
|  | Всего с НР и СП | [5 empty] | 210
21 | ТЕРр65-6-8 | Смена: выпусков к умывальникам и мойкам ______________ 1 Коэффициент перехода в цены 2020 года: 7,64 (письмо МИНСТРОЯ 22.01.2019 г. №1408-ЛС/09 7,35*1,026*1,014) СМР=7,64 | 100 приборов | 0.03 | 1144,2 _____ 380,94 | 5,89 _____ 0,68 | 757.37 | 34 _____ 11 |  | 23 | 42 | 1.26
|  | Накладные расходы от ФОТ(11 руб.) | [5 empty] | 11
|  | Сметная прибыль от ФОТ(11 руб.) | [5 empty] | 7
|  | Всего с НР и СП | [5 empty] | 52
22 | ТЕРр65-6-10 | Смена: гибких подводок ______________ 1 Коэффициент перехода в цены 2020 года: 7,64 (письмо МИНСТРОЯ 22.01.2019 г. №1408-ЛС/09 7,35*1,026*1,014) СМР=7,64 | 100 приборов | 0.02 | 2311,16 _____ 475,27 | 5,89 _____ 0,68 | 1830 | 46 _____ 10 |  | 36 | 52.4 | 1.05
|  | Накладные расходы от ФОТ(10 руб.) | [5 empty] | 10
|  | Сметная прибыль от ФОТ(10 руб.) | [5 empty] | 6
|  | Всего с НР и СП | [5 empty] | 62
23 | ТССЦ-301-0040 | Хомуты для крепления труб ______________ 1 Коэффициент перехода в цены 2020 года: 7,64 (письмо МИНСТРОЯ 22.01.2019 г. №1408-ЛС/09 7,35*1,026*1,014) СМР=7,64 | шт. | 0.24 | 7.92 |  | 7.92 | 2 |  | 2
24 | ТЕРр65-5-6 | Смена смесителей: с душевой сеткой ______________ 1 Коэффициент перехода в цены 2020 года: 7,64 (письмо МИНСТРОЯ 22.01.2019 г. №1408-ЛС/09 7,35*1,026*1,014) СМР=7,64 | 100 шт. | 0.02 | 20011,95 _____ 2418,97 | 12.17 | 17580.81 | 400 _____ 48 |  | 352 | 266.7 | 5.33
|  | Накладные расходы от ФОТ(48 руб.) | [5 empty] | 49
|  | Сметная прибыль от ФОТ(48 руб.) | [5 empty] | 29
|  | Всего с НР и СП | [5 empty] | 478
25 | ТЕРр65-6-12 | Смена: унитазов типа «Компакт» ______________ 1 Коэффициент перехода в цены 2020 года: 7,64 (письмо МИНСТРОЯ 22.01.2019 г. №1408-ЛС/09 7,35*1,026*1,014) СМР=7,64 | 100 приборов | 0.01 | 37808,18 _____ 3743,19 | 88,37 _____ 10,13 | 33976.62 | 378 _____ 37 | 1 | 340 | 412.7 | 4.13
|  | Накладные расходы от ФОТ(37 руб.) | [5 empty] | 38
|  | Сметная прибыль от ФОТ(37 руб.) | [5 empty] | 22
|  | Всего с НР и СП | [5 empty] | 438
26 | ТЕРр65-5-7 | Смена смесителей: без душевой сетки ______________ 1 Коэффициент перехода в цены 2020 года: 7,64 (письмо МИНСТРОЯ 22.01.2019 г. №1408-ЛС/09 7,35*1,026*1,014) СМР=7,64 | 100 шт. | 0.01 | 14709,64 _____ 1814 | 7.83 | 12887.81 | 147 _____ 18 |  | 129 | 200 | 2
|  | Накладные расходы от ФОТ(18 руб.) | [5 empty] | 19
|  | Сметная прибыль от ФОТ(18 руб.) | [5 empty] | 11
|  | Всего с НР и СП | [5 empty] | 177
27 | ТЕРр65-6-15 | Смена: моек на одно отделение ______________ 1 Коэффициент перехода в цены 2020 года: 7,64 (письмо МИНСТРОЯ 22.01.2019 г. №1408-ЛС/09 7,35*1,026*1,014) СМР=7,64 | 100 приборов | 0.01 | 33826,56 _____ 2969,52 | 82,47 _____ 9,45 | 30774.57 | 338 _____ 30 | 1 | 307 | 327.4 | 3.27
|  | Накладные расходы от ФОТ(30 руб.) | [5 empty] | 31
|  | Сметная прибыль от ФОТ(30 руб.) | [5 empty] | 18
|  | Всего с НР и СП | [5 empty] | 387
28 | ТЕРр61-26-1 | Перетирка штукатурки: внутренних помещений ______________ 1 Коэффициент перехода в цены 2020 года: 7,64 (письмо МИНСТРОЯ 22.01.2019 г. №1408-ЛС/09 7,35*1,026*1,014) СМР=7,64 | 100 м2 перетертой поверхности | 0.51 | 258,97 _____ 242,52 | 3,09 _____ 1,35 | 13.36 | 132 _____ 124 | 2 _____ 1 | 6 | 28.07 | 14.32
|  | Накладные расходы от ФОТ(125 руб.) | [5 empty] | 99
|  | Сметная прибыль от ФОТ(125 руб.) | [5 empty] | 63
|  | Всего с НР и СП | [5 empty] | 294
29 | ТЕРр61-2-5 | Ремонт штукатурки внутренних стен по камню известковым раствором площадью отдельных мест более 10 м2 толщиной слоя до 20 мм ______________ 1 Коэффициент перехода в цены 2020 года: 7,64 (письмо МИНСТРОЯ 22.01.2019 г. №1408-ЛС/09 7,35*1,026*1,014) СМР=7,64 | 100 м2 отремонтированной поверхности | 0.24 | 2291,63 _____ 1151,09 | 20,68 _____ 9,05 | 1119.86 | 550 _____ 276 | 5 _____ 2 | 269 | 129.92 | 31.18
|  | Накладные расходы от ФОТ(278 руб.) | [5 empty] | 220
|  | Сметная прибыль от ФОТ(278 руб.) | [5 empty] | 139
|  | Всего с НР и СП | [5 empty] | 909
30 | ТЕР13-03-001-01 | Огрунтовка бетонных и оштукатуренных поверхностей: битумной грунтовкой, первый слой ______________ (МДС35-IV п.4.7.При ремонте и реконструкции зданий и сооружений работы, аналогичные технологическим процессам в новом строительстве ОЗП=1,15; ЭМ=1,25 к расх.; ЗПМ=1,25; ТЗ=1,15; ТЗМ=1,25) ______________ 1 Коэффициент перехода в цены 2020 года: 7,64 (письмо МИНСТРОЯ 22.01.2019 г. №1408-ЛС/09 7,35*1,026*1,014) СМР=7,64 | 100 м2 окрашиваемой поверхности | 0.51 | 203,66 _____ 89,72 | 11,55 _____ 0,13 | 102.39 | 104 _____ 46 | 6 | 52 | 8.5445 | 4.36
|  | Накладные расходы от ФОТ(46 руб.) | [5 empty] | 41
|  | Сметная прибыль от ФОТ(46 руб.) | [5 empty] | 27
|  | Всего с НР и СП | [5 empty] | 172
31 | ТЕР15-04-005-03 | Окраска поливинилацетатными водоэмульсионными составами улучшенная по штукатурке стен ______________ (МДС35-IV п.4.7.При ремонте и реконструкции зданий и сооружений работы, аналогичные технологическим процессам в новом строительстве ОЗП=1,15; ЭМ=1,25 к расх.; ЗПМ=1,25; ТЗ=1,15; ТЗМ=1,25) ______________ 1 Коэффициент перехода в цены 2020 года: 7,64 (письмо МИНСТРОЯ 22.01.2019 г. №1408-ЛС/09 7,35*1,026*1,014) СМР=7,64 | 100 м2 окрашиваемой поверхности | 0.27 | 1593,91 _____ 442,53 | 17,08 _____ 0,34 | 1134.3 | 430 _____ 119 | 5 | 306 | 49.335 | 13.32
|  | Накладные расходы от ФОТ(119 руб.) | [5 empty] | 125
|  | Сметная прибыль от ФОТ(119 руб.) | [5 empty] | 56
|  | Всего с НР и СП | [5 empty] | 611
32 | ТЕРр62-2-2 | Простая масляная окраска ранее окрашенных стен: с подготовкой и расчисткой старой краски до 10% ______________ 1 Коэффициент перехода в цены 2020 года: 7,64 (письмо МИНСТРОЯ 22.01.2019 г. №1408-ЛС/09 7,35*1,026*1,014) СМР=7,64 | 100 м2 окрашиваемой поверхности | 0.28 | 561,66 _____ 183,17 | 9,17 _____ 1,35 | 369.32 | 157 _____ 51 | 3 | 103 | 21.2 | 5.94
|  | Накладные расходы от ФОТ(51 руб.) | [5 empty] | 41
|  | Сметная прибыль от ФОТ(51 руб.) | [5 empty] | 26
|  | Всего с НР и СП | [5 empty] | 224
33 | ТЕР10-05-001-02 | Устройство перегородок из гипсокартонных листов (ГКЛ) по системе «КНАУФ» с одинарным металлическим каркасом и однослойной обшивкой с обеих сторон (С 111): с одним дверным проемом ______________ (МДС35-IV п.4.7.При ремонте и реконструкции зданий и сооружений работы, аналогичные технологическим процессам в новом строительстве ОЗП=1,15; ЭМ=1,25 к расх.; ЗПМ=1,25; ТЗ=1,15; ТЗМ=1,25) ______________ 1 Коэффициент перехода в цены 2020 года: 7,64 (письмо МИНСТРОЯ 22.01.2019 г. №1408-ЛС/09 7,35*1,026*1,014) СМР=7,64 ______________ 4 665,90 = 7 748,54 - 226 x 13,64 | 100 м2 перегородок (за вычетом проемов) | 0.045 | 4816,97 _____ 1074,34 | 54.69 | 3687.94 | 217 _____ 48 | 2 | 167 | 118.45 | 5.33
|  | Накладные расходы от ФОТ(48 руб.) | [5 empty] | 57
|  | Сметная прибыль от ФОТ(48 руб.) | [5 empty] | 26
|  | Всего с НР и СП | [5 empty] | 300
34 | прайс-лист | Панель металлопластиковая покрытие панель стеновая ______________ (МДС35-IV п.4.7.При ремонте и реконструкции зданий и сооружений работы, аналогичные технологическим процессам в новом строительстве ОЗП=1,15; ЭМ=1,25 к расх.; ЗПМ=1,25; ТЗ=1,15; ТЗМ=1,25) ______________ 1 Коэффициент перехода в цены 2020 года: 7,64 (письмо МИНСТРОЯ 22.01.2019 г. №1408-ЛС/09 7,35*1,026*1,014) СМР=7,64 | м2 | 4.5 | 657.44 |  | 657.44 | 2958 |  | 2958
35 | ТЕР15-02-031-01 | Штукатурка поверхностей оконных и дверных откосов по бетону и камню плоских ______________ (МДС35-IV п.4.7.При ремонте и реконструкции зданий и сооружений работы, аналогичные технологическим процессам в новом строительстве ОЗП=1,15; ЭМ=1,25 к расх.; ЗПМ=1,25; ТЗ=1,15; ТЗМ=1,25) ______________ 1 Коэффициент перехода в цены 2020 года: 7,64 (письмо МИНСТРОЯ 22.01.2019 г. №1408-ЛС/09 7,35*1,026*1,014) СМР=7,64 | 100 м2 оштукатуриваемой поверхности | 0.075 | 4484,25 _____ 2180,08 | 79,49 _____ 34,76 | 2224.68 | 336 _____ 164 | 6 _____ 3 | 166 | 234.669 | 17.6
|  | Накладные расходы от ФОТ(167 руб.) | [5 empty] | 175
|  | Сметная прибыль от ФОТ(167 руб.) | [5 empty] | 78
|  | Всего с НР и СП | [5 empty] | 589
36 | ТЕР13-03-001-01 | Огрунтовка бетонных и оштукатуренных поверхностей: битумной грунтовкой, первый слой ______________ (МДС35-IV п.4.7.При ремонте и реконструкции зданий и сооружений работы, аналогичные технологическим процессам в новом строительстве ОЗП=1,15; ЭМ=1,25 к расх.; ЗПМ=1,25; ТЗ=1,15; ТЗМ=1,25) ______________ 1 Коэффициент перехода в цены 2020 года: 7,64 (письмо МИНСТРОЯ 22.01.2019 г. №1408-ЛС/09 7,35*1,026*1,014) СМР=7,64 | 100 м2 окрашиваемой поверхности | 0.075 | 203,66 _____ 89,72 | 11,55 _____ 0,13 | 102.39 | 15 _____ 7 | 1 | 7 | 8.5445 | 0.64
|  | Накладные расходы от ФОТ(7 руб.) | [5 empty] | 6
|  | Сметная прибыль от ФОТ(7 руб.) | [5 empty] | 4
|  | Всего с НР и СП | [5 empty] | 25
37 | ТЕР15-04-005-01 | Окраска поливинилацетатными водоэмульсионными составами простая по штукатурке и сборным конструкциям стен, подготовленным под окраску ______________ (МДС35-IV п.4.7.При ремонте и реконструкции зданий и сооружений работы, аналогичные технологическим процессам в новом строительстве ОЗП=1,15; ЭМ=1,25 к расх.; ЗПМ=1,25; ТЗ=1,15; ТЗМ=1,25) ______________ 1 Коэффициент перехода в цены 2020 года: 7,64 (письмо МИНСТРОЯ 22.01.2019 г. №1408-ЛС/09 7,35*1,026*1,014) СМР=7,64 | 100 м2 окрашиваемой поверхности | 0.075 | 922,92 _____ 156,58 | 9,08 _____ 0,18 | 757.26 | 69 _____ 12 | 1 | 56 | 17.457 | 1.31
|  | Накладные расходы от ФОТ(12 руб.) | [5 empty] | 13
|  | Сметная прибыль от ФОТ(12 руб.) | [5 empty] | 6
|  | Всего с НР и СП | [5 empty] | 88
38 | ТЕР10-01-035-01 | Установка подоконных досок из ПВХ: в каменных стенах толщиной до 0,51 м ______________ (МДС35-IV п.4.7.При ремонте и реконструкции зданий и сооружений работы, аналогичные технологическим процессам в новом строительстве ОЗП=1,15; ЭМ=1,25 к расх.; ЗПМ=1,25; ТЗ=1,15; ТЗМ=1,25) ______________ 1 Коэффициент перехода в цены 2020 года: 7,64 (письмо МИНСТРОЯ 22.01.2019 г. №1408-ЛС/09 7,35*1,026*1,014) СМР=7,64 | 100 п.м | 0.03 | 4558,67 _____ 207,86 | 17,85 _____ 0,68 | 4332.96 | 137 _____ 6 | 1 | 130 | 24.3685 | 0.73
|  | Накладные расходы от ФОТ(6 руб.) | [5 empty] | 7
|  | Сметная прибыль от ФОТ(6 руб.) | [5 empty] | 3
|  | Всего с НР и СП | [5 empty] | 147
39 | ТССЦ-101-2911 | Доски подоконные ПВХ, шириной 500 мм ______________ (МДС35-IV п.4.7.При ремонте и реконструкции зданий и сооружений работы, аналогичные технологическим процессам в новом строительстве ОЗП=1,15; ЭМ=1,25 к расх.; ЗПМ=1,25; ТЗ=1,15; ТЗМ=1,25) ______________ 1 Коэффициент перехода в цены 2020 года: 7,64 (письмо МИНСТРОЯ 22.01.2019 г. №1408-ЛС/09 7,35*1,026*1,014) СМР=7,64 | м | 3 | 307.42 |  | 307.42 | 922 |  | 922
40 | ТЕРр58-20-1 | Смена обделок из листовой стали (поясков, сандриков, отливов, карнизов) шириной: до 0,4 м ______________ 1 Коэффициент перехода в цены 2020 года: 7,64 (письмо МИНСТРОЯ 22.01.2019 г. №1408-ЛС/09 7,35*1,026*1,014) СМР=7,64 | 100 м | 0.03 | 1884,36 _____ 353,23 | 5,95 _____ 1,08 | 1525.18 | 57 _____ 11 |  | 46 | 41.41 | 1.24
|  | Накладные расходы от ФОТ(11 руб.) | [5 empty] | 9
|  | Сметная прибыль от ФОТ(11 руб.) | [5 empty] | 7
|  | Всего с НР и СП | [5 empty] | 73
41 | ТССЦ-101-2411 | Водоотлив оконный шириной планки 250 мм из оцинкованной стали с полимерным покрытием ______________ 1 Коэффициент перехода в цены 2020 года: 7,64 (письмо МИНСТРОЯ 22.01.2019 г. №1408-ЛС/09 7,35*1,026*1,014) СМР=7,64 | п.м | 3 | 82.54 |  | 82.54 | 248 |  | 248
42 | ТЕРр57-11-5 | Устройство оснований под покрытие пола из древесно-стружечных плит площадью до 20 м2 ______________ 1 Коэффициент перехода в цены 2020 года: 7,64 (письмо МИНСТРОЯ 22.01.2019 г. №1408-ЛС/09 7,35*1,026*1,014) СМР=7,64 ______________ 1 387,64 = 3 386,10 - 1,02 x 1 959,27 | 100 м2 основания | 0.209 | 1387,64 _____ 382,76 | 10,04 _____ 1,35 | 994.84 | 290 _____ 80 | 2 | 208 | 46.06 | 9.63
|  | Накладные расходы от ФОТ(80 руб.) | [5 empty] | 64
|  | Сметная прибыль от ФОТ(80 руб.) | [5 empty] | 54
|  | Всего с НР и СП | [5 empty] | 408
43 | ТССЦ-101-0719 | Плиты из крупноразмерной ориентированной стружки марки ОСП-Ф1 толщиной 10-12 мм ______________ (МДС35-IV п.4.7.При ремонте и реконструкции зданий и сооружений работы, аналогичные технологическим процессам в новом строительстве ОЗП=1,15; ЭМ=1,25 к расх.; ЗПМ=1,25; ТЗ=1,15; ТЗМ=1,25) ______________ 1 Коэффициент перехода в цены 2020 года: 7,64 (письмо МИНСТРОЯ 22.01.2019 г. №1408-ЛС/09 7,35*1,026*1,014) СМР=7,64 | 100 м2 | 0.209 | 2786.37 |  | 2786.37 | 582 |  | 582
44 | ТЕР11-01-037-01 | Устройство покрытий из релина на клее <Бустилат> ______________ (МДС35-IV п.4.7.При ремонте и реконструкции зданий и сооружений работы, аналогичные технологическим процессам в новом строительстве ОЗП=1,15; ЭМ=1,25 к расх.; ЗПМ=1,25; ТЗ=1,15; ТЗМ=1,25) ______________ 1 Коэффициент перехода в цены 2020 года: 7,64 (письмо МИНСТРОЯ 22.01.2019 г. №1408-ЛС/09 7,35*1,026*1,014) СМР=7,64 ______________ 779,47 = 8 345,83 - 102 x 74,18 | 100 м2 покрытия | 0.209 | 853,27 _____ 457,85 | 70,41 _____ 6,08 | 325.01 | 178 _____ 96 | 15 _____ 1 | 67 | 54.119 | 11.31
|  | Накладные расходы от ФОТ(97 руб.) | [5 empty] | 119
|  | Сметная прибыль от ФОТ(97 руб.) | [5 empty] | 62
|  | Всего с НР и СП | [5 empty] | 359
45 | ТССЦ-101-4201 | Линолеум коммерческий гомогенный "ТАРКЕТТ PRIMO PLUS" (толщина 2 мм, класс 34/43, пож. безопасность Г1, В2, РП1, Д2, Т2) ______________ (МДС35-IV п.4.7.При ремонте и реконструкции зданий и сооружений работы, аналогичные технологическим процессам в новом строительстве ОЗП=1,15; ЭМ=1,25 к расх.; ЗПМ=1,25; ТЗ=1,15; ТЗМ=1,25) ______________ 1 Коэффициент перехода в цены 2020 года: 7,64 (письмо МИНСТРОЯ 22.01.2019 г. №1408-ЛС/09 7,35*1,026*1,014) СМР=7,64 | м2 | 21.3 | 110.51 |  | 110.51 | 2354 |  | 2354
46 | ТЕР11-01-040-01 | Устройство плинтусов поливинилхлоридных: на клее кн-2 ______________ (МДС35-IV п.4.7.При ремонте и реконструкции зданий и сооружений работы, аналогичные технологическим процессам в новом строительстве ОЗП=1,15; ЭМ=1,25 к расх.; ЗПМ=1,25; ТЗ=1,15; ТЗМ=1,25) ______________ 1 Коэффициент перехода в цены 2020 года: 7,64 (письмо МИНСТРОЯ 22.01.2019 г. №1408-ЛС/09 7,35*1,026*1,014) СМР=7,64 | 100 м плинтуса | 0.19 | 1239,54 _____ 100,9 | 3.26 | 1135.38 | 236 _____ 19 | 1 | 216 | 10.3385 | 1.96
|  | Накладные расходы от ФОТ(19 руб.) | [5 empty] | 23
|  | Сметная прибыль от ФОТ(19 руб.) | [5 empty] | 12
|  | Всего с НР и СП | [5 empty] | 271
47 | ТЕРр62-30-4 | Окраска масляными составами ранее окрашенных водосточных труб: за два раза с земли и лесов ______________ 1 Коэффициент перехода в цены 2020 года: 7,64 (письмо МИНСТРОЯ 22.01.2019 г. №1408-ЛС/09 7,35*1,026*1,014) СМР=7,64 | 100 м2 окрашиваемой поверхности | 0.04 | 741,72 _____ 420,6 | 1.03 | 320.09 | 30 _____ 17 |  | 13 | 48.68 | 1.95
|  | Накладные расходы от ФОТ(17 руб.) | [5 empty] | 14
|  | Сметная прибыль от ФОТ(17 руб.) | [5 empty] | 9
|  | Всего с НР и СП | [5 empty] | 53
Итого по разделу 1 Душевая и ком.према пищи | [7 empty] | 371487 |  |  |  | 481.72
Раздел 2. эл. часть
48 | ТЕРм08-02-401-01 | Кабель двух-четырехжильный сечением жилы до 16 мм2 с креплением накладными скобами, полосками с установкой ответвительных коробок ______________ 1 Коэффициент перехода в цены 2020 года: 7,64 (письмо МИНСТРОЯ 22.01.2019 г. №1408-ЛС/09 7,35*1,026*1,014) СМР=7,64 | 100 м | 0.75 | 766,38 _____ 388,03 | 96,45 _____ 2,7 | 281.9 | 575 _____ 291 | 72 _____ 2 | 212 | 41.28 | 30.96
|  | Накладные расходы от ФОТ(293 руб.) | [5 empty] | 278
|  | Сметная прибыль от ФОТ(293 руб.) | [5 empty] | 190
|  | Всего с НР и СП | [5 empty] | 1043
49 | ТССЦ-501-8205 | Кабель силовой с медными жилами с поливинилхлоридной изоляцией в поливинилхлоридной оболочке без защитного покрова ВВГ, напряжением 0,66 Кв, число жил – 4 и сечением 4,0 мм2 ______________ 1 Коэффициент перехода в цены 2020 года: 7,64 (письмо МИНСТРОЯ 22.01.2019 г. №1408-ЛС/09 7,35*1,026*1,014) СМР=7,64 | 1000 м | 0.075 | 8809.47 |  | 8809.47 | 661 |  | 661
50 | ТЕРр67-8-2 | Смена светильников ______________ 1 Коэффициент перехода в цены 2020 года: 7,64 (письмо МИНСТРОЯ 22.01.2019 г. №1408-ЛС/09 7,35*1,026*1,014) СМР=7,64 ______________ 1 573,42 = 21 643,42 - 100 x 200,70 | 100 шт. | 0.03 | 1573,42 _____ 1570,95 | 2,47 _____ 1,08 |  | 47 _____ 47 |  |  | 163.3 | 4.9
|  | Накладные расходы от ФОТ(47 руб.) | [5 empty] | 40
|  | Сметная прибыль от ФОТ(47 руб.) | [5 empty] | 31
|  | Всего с НР и СП | [5 empty] | 118
51 | ТССЦ-509-5378 | Светильник потолочный или настенный светодиодный ______________ 1 Коэффициент перехода в цены 2020 года: 7,64 (письмо МИНСТРОЯ 22.01.2019 г. №1408-ЛС/09 7,35*1,026*1,014) СМР=7,64 | шт. | 3 | 317.88 |  | 317.88 | 954 |  | 954
52 | ТЕРм08-03-591-09 | Розетка штепсельная: утопленного типа при скрытой проводке ______________ 1 Коэффициент перехода в цены 2020 года: 7,64 (письмо МИНСТРОЯ 22.01.2019 г. №1408-ЛС/09 7,35*1,026*1,014) СМР=7,64 | 100 шт. | 0.04 | 379,41 _____ 302,36 | 4,91 _____ 0,41 | 72.14 | 15 _____ 12 |  | 3 | 30.48 | 1.22
|  | Накладные расходы от ФОТ(12 руб.) | [5 empty] | 11
|  | Сметная прибыль от ФОТ(12 руб.) | [5 empty] | 8
|  | Всего с НР и СП | [5 empty] | 34
53 | ТССЦ-503-0474 | Розетка проводки двухгнездная ______________ 1 Коэффициент перехода в цены 2020 года: 7,64 (письмо МИНСТРОЯ 22.01.2019 г. №1408-ЛС/09 7,35*1,026*1,014) СМР=7,64 | шт. | 4 | 9.13 |  | 9.13 | 37 |  | 37
54 | ТЕРм08-03-591-05 | Выключатель двухклавишный утопленного типа при скрытой проводке ______________ 1 Коэффициент перехода в цены 2020 года: 7,64 (письмо МИНСТРОЯ 22.01.2019 г. №1408-ЛС/09 7,35*1,026*1,014) СМР=7,64 | 100 шт. | 0.02 | 298,64 _____ 260,3 | 4,91 _____ 0,41 | 33.43 | 6 _____ 5 |  | 1 | 26.24 | 0.52
|  | Накладные расходы от ФОТ(5 руб.) | [5 empty] | 5
|  | Сметная прибыль от ФОТ(5 руб.) | [5 empty] | 3
|  | Всего с НР и СП | [5 empty] | 14
55 | ТССЦ-509-4598 | Выключатель двухклавишный для скрытой проводки серии "Прима", марка С56-043, цвет белый ______________ 1 Коэффициент перехода в цены 2020 года: 7,64 (письмо МИНСТРОЯ 22.01.2019 г. №1408-ЛС/09 7,35*1,026*1,014) СМР=7,64 | шт. | 2 | 6.84 |  | 6.84 | 14 |  | 14
Итого по разделу 2 эл. часть | [7 empty] | 21980 |  |  |  | 37.6
Раздел 3.
56 | ТССЦпг-01-01-01-041 | Погрузочные работы при автомобильных перевозках: мусора строительного с погрузкой вручную ______________ 1 Коэффициент перехода в цены 2020 года: 7,64 (письмо МИНСТРОЯ 22.01.2019 г. №1408-ЛС/09 7,35*1,026*1,014) СМР=7,64 | 1 т груза | 8 | 40.94 | 40.94 |  | 328 | 328
|  | Всего с НР и СП | [5 empty] | 328
57 | ТССЦпг-03-01-01-010 | Перевозка бетонных и ж/б изделий, стеновых и перегородочных материалов (кирпич, блоки, камни, плиты и панели), лесоматериалов круглых и пиломатериалов автомобилями бортовыми грузоподъемностью до 15 т, на расстояние до 10 км I класс груза ______________ 1 Коэффициент перехода в цены 2020 года: 7,64 (письмо МИНСТРОЯ 22.01.2019 г. №1408-ЛС/09 7,35*1,026*1,014) СМР=7,64 | 1 т груза | 8 | 13.2 | 13.2 |  | 106 | 106
|  | Всего с НР и СП | [5 empty] | 106
Итого по разделу 3 | [7 empty] | 3316
Раздел 4. Полы
58 | ТЕР11-01-011-03 | Устройство стяжек бетонных толщиной 20 мм 11,2*19,5 ______________ (МДС35-IV п.4.7.При ремонте и реконструкции зданий и сооружений работы, аналогичные технологическим процессам в новом строительстве ОЗП=1,15; ЭМ=1,25 к расх.; ЗПМ=1,25; ТЗ=1,15; ТЗМ=1,25) ______________ 1 Коэффициент перехода в цены 2020 года: 7,64 (письмо МИНСТРОЯ 22.01.2019 г. №1408-ЛС/09 7,35*1,026*1,014) СМР=7,64 | 100 м2 стяжки | 2.184 | 1607,6 _____ 364,63 | 51,94 _____ 21,44 | 1191.03 | 3511 _____ 796 | 113 _____ 47 | 2602 | 46.7475 | 102.1
|  | Накладные расходы от ФОТ(843 руб.) | [5 empty] | 1037
|  | Сметная прибыль от ФОТ(843 руб.) | [5 empty] | 537
|  | Всего с НР и СП | [5 empty] | 5085
59 | ТЕР13-03-001-01 | Огрунтовка бетонных и оштукатуренных поверхностей: первый слой ______________ (МДС35-IV п.4.7.При ремонте и реконструкции зданий и сооружений работы, аналогичные технологическим процессам в новом строительстве ОЗП=1,15; ЭМ=1,25 к расх.; ЗПМ=1,25; ТЗ=1,15; ТЗМ=1,25) ______________ 1 Коэффициент перехода в цены 2020 года: 7,64 (письмо МИНСТРОЯ 22.01.2019 г. №1408-ЛС/09 7,35*1,026*1,014) СМР=7,64 | 100 м2 окрашиваемой поверхности | 2.184 | 203,66 _____ 89,72 | 11,55 _____ 0,13 | 102.39 | 445 _____ 196 | 25 | 224 | 8.5445 | 18.66
|  | Накладные расходы от ФОТ(196 руб.) | [5 empty] | 176
|  | Сметная прибыль от ФОТ(196 руб.) | [5 empty] | 117
|  | Всего с НР и СП | [5 empty] | 738
60 | ТЕР11-01-015-08 | Железнение цементных покрытий ______________ (МДС35-IV п.4.7.При ремонте и реконструкции зданий и сооружений работы, аналогичные технологическим процессам в новом строительстве ОЗП=1,15; ЭМ=1,25 к расх.; ЗПМ=1,25; ТЗ=1,15; ТЗМ=1,25) ______________ 1 Коэффициент перехода в цены 2020 года: 7,64 (письмо МИНСТРОЯ 22.01.2019 г. №1408-ЛС/09 7,35*1,026*1,014) СМР=7,64 | 100 м2 покрытия | 2.184 | 154,98 _____ 118,12 | 7,06 _____ 1,43 | 29.8 | 338 _____ 258 | 15 _____ 3 | 65 | 12.42 | 27.13
|  | Накладные расходы от ФОТ(261 руб.) | [5 empty] | 321
|  | Сметная прибыль от ФОТ(261 руб.) | [5 empty] | 166
|  | Всего с НР и СП | [5 empty] | 825
61 | ТЕР15-04-024-03 | Простая окраска масляными составами : полов ______________ (МДС35-IV п.4.7.При ремонте и реконструкции зданий и сооружений работы, аналогичные технологическим процессам в новом строительстве ОЗП=1,15; ЭМ=1,25 к расх.; ЗПМ=1,25; ТЗ=1,15; ТЗМ=1,25) ______________ 1 Коэффициент перехода в цены 2020 года: 7,64 (письмо МИНСТРОЯ 22.01.2019 г. №1408-ЛС/09 7,35*1,026*1,014) СМР=7,64 | 100 м2 окрашиваемой поверхности | 2.184 | 703,4 _____ 241,03 | 4,74 _____ 0,18 | 457.63 | 1536 _____ 526 | 10 | 1000 | 27.577 | 60.23
|  | Накладные расходы от ФОТ(526 руб.) | [5 empty] | 552
|  | Сметная прибыль от ФОТ(526 руб.) | [5 empty] | 246
|  | Всего с НР и СП | [5 empty] | 2334
Итого по разделу 4 Полы | [7 empty] | 68630 |  |  |  | 208.12
Итого прямые затраты по смете в базисных ценах | [7 empty] | 50019 _____ 6465 | 1201 _____ 114 | 42353 |  | 727.44
Накладные расходы | [7 empty] | 7123
Сметная прибыль | [7 empty] | 3775
Итоги по смете:
Итого Строительные работы | [7 empty] | 443426 |  |  |  | 689.84
Итого Монтажные работы | [7 empty] | 21980 |  |  |  | 37.6
Итого | [7 empty] | 465406 |  |  |  | 727.44
Справочно, в базисных ценах:
Материалы | [7 empty] | 42353
Машины и механизмы | [7 empty] | 1201
ФОТ | [7 empty] | 6579
Накладные расходы | [7 empty] | 7123
Сметная прибыль | [7 empty] | 3775
Непредвиденные расходы 2% | [7 empty] | 9308
Итого с непредвиденными | [7 empty] | 474714
НДС 20% | [7 empty] | 94942.8
ВСЕГО по смете | [7 empty] | 569656.8 |  |  |  | 727.44
Проверил: Начальник СДО УР ___________________________Лутфеева Е.А.
Note on A2: Титул::<подпись 200 атрибут 950 текст> <подпись 200 значение>
Note on J2: Титул::<подпись 210 атрибут 950 текст> <подпись 210 значение>
Note on A3: Титул::_________________ /<подпись 200 атрибут 950 значение>/
Note on J3: Титул::_________________ /<подпись 210 атрибут 950 значение>/
Note on A7: Титул::<Наименование стройки>
Note on A12: Титул::на <Наименование локальной сметы>,<Наименование объекта>
Note on D15: Титул::<Основание>
Note on D16: ИтогоБИМ::<Итого по расчету> руб.
Note on A23: ЛокСмета::<Номер позиции по смете>
Note on B23: ЛокСмета::<Обоснование (код) позиции> <Примечание>
Note on C23: ЛокСмета::<Наименование (текстовая часть) расценки> ______________ <Обоснование коэффициентов> ______________ <Индекс к позиции> ______________ <Формула расчета стоимости единицы> <К-ты к итогам при их применении в позиции (баз. цены)> Территориальные поправки: ПЗ х <Территориальная поправка к ПЗ к расценкам 2001г.>, ОЗП х <Территориальная поправка к ОЗП к расценкам 2001г.>, ЭМ х <Территориальная поправка к ЭМ к расценкам 2001г.>, ЗПМ х <Территориальная поправка к ЗПМ к расценкам 2001г.>, МАТ х <Территориальная поправка к МАТ к расценкам 2001г.> ______________ <Строка задания НР для БИМ> <Строка задания СП для БИМ>
Note on D23: ЛокСмета::<Ед. измерения по расценке>
Note on E23: ЛокСмета::<Количество всего (физ. объем) по позиции>
Note on F23: ЛокСмета::<ПЗ по позиции на единицу в базисных ценах с учетом всех к-тов> _____ <ОЗП по позиции на единицу в базисных ценах с учетом всех к-тов>
Note on G23: ЛокСмета::<ЭММ по позиции на единицу в базисных ценах с учетом всех к-тов> _____ <ЗПМ по позиции на единицу в базисных ценах с учетом всех к-тов>
Note on H23: ЛокСмета::<МАТ по позиции на единицу в базисных ценах с учетом всех к-тов>
Note on I23: ЛокСмета::<Общая стоимость ПЗ по позиции для БИМ до начисления НР и СП> _____ <Общая стоимость ОЗП по позиции для БИМ до начисления НР и СП> _____ НР=<Сумма НР по позиции для БИМ> СП=<Сумма СП по позиции для БИМ>
Note on J23: ЛокСмета::<Общая стоимость ЭММ по позиции для БИМ до начисления НР и СП> _____ <Общая стоимость ЗПМ по позиции для БИМ до начисления НР и СП>
Note on K23: ЛокСмета::<Общая стоимость МАТ по позиции для БИМ до начисления НР и СП>
Note on L23: ЛокСмета::<ТЗ по позиции на единицу>
Note on M23: ЛокСмета::<ТЗ по позиции всего>
Note on A236: Итоги::<Текстовая часть (итоги)>
Note on I236: Итоги:: <Прямые затраты (итоги)> _____ <З/п основных рабочих (итоги)>
Note on J236: Итоги::<Эксплуатация машин (итоги)> _____ <З/п машинистов (итоги)>
Note on K236: Итоги::<Материалы (итоги)>
Note on M236: Итоги::<Трудозатраты основных рабочих (итоги)>
Note on A254: Хвост::<подпись 300 атрибут 970 значение> _________________ /<подпись 300 значение>/
Note on A256: Хвост::<подпись 310 атрибут 970 значение> _________________ /<подпись 310 значение>/