## Мои данные
УТВЕРЖДАЮ | [8 empty] | СОГЛАСОВАНО
_________________ // | [8 empty] | _________________ //
"___" __________ 2019 г. | [8 empty] | "___" __________ 2019 г.
(наименование стройки)
ЛОКАЛЬНЫЙ СМЕТНЫЙ РАСЧЕТ №7
на ремонт здание РЭС Мелиховка
(наименование работ и затрат, наименование объекта)
Основание:
|  | Сметная стоимость | 1537119,6 руб.
Составлен в базисных и текущих ценах по состоянию на 2019 г.
№ пп | Обоснование | Наименование | Единица измерения | Количество | Стоимость единицы в базисных ценах |  |  | Общая стоимость в текущих ценах |  |  | ТЗ осн.раб. на единицу | ТЗ осн.раб. всего
[5 empty] | Всего | Экспл. маш. | Материалы | Всего | Экспл. маш. | Материалы
[5 empty] | оплата труда | в т.ч. оплата труда |  | оплата труда | в т.ч. оплата труда
1 | 2 | 3 | 4 | 5 | 6 | 7 | 8 | 10 | 11 | 12 | 13 | 14
Раздел 1. Усиление стен и фундамента произ.здания и фасад
1 | ТЕР46-03-002-02 | Сверление кольцевыми алмазными сверлами в железобетонных конструкциях с применением охлаждающей жидкости (воды) горизонтальных отверстий глубиной 200 мм диаметром 25 мм ______________ 1 Коэффициент перехода в цены 2020 года: 7,64 (письмо МИНСТРОЯ 22.01.2019 г. №1408-ЛС/09 7,35*1,026*1,014) СМР=7,64 | 100 отверстий | 1.52 | 1842,12 _____ 224,15 | 755,35 _____ 255,2 | 862.62 | 2800 _____ 341 | 1148 _____ 388 | 1311 | 23.3 | 35.42
|  | Накладные расходы от ФОТ(729 руб.) | [5 empty] | 802
|  | Сметная прибыль от ФОТ(729 руб.) | [5 empty] | 434
|  | Всего с НР и СП | [5 empty] | 4036
2 | ТЕР46-03-002-33 | Сверление кольцевыми алмазными сверлами в железобетонных конструкциях с применением охлаждающей жидкости (воды) горизонтальных отверстий на высоте от опорной площади более 1 м добавляется к расценкам с 46-03-002-01 по 46-03-002-16 ______________ 1 Коэффициент перехода в цены 2020 года: 7,64 (письмо МИНСТРОЯ 22.01.2019 г. №1408-ЛС/09 7,35*1,026*1,014) СМР=7,64 | 100 отверстий | 1.52 | 38,96 _____ 38,96 |  |  | 59 _____ 59 |  |  | 4.05 | 6.16
|  | Накладные расходы от ФОТ(59 руб.) | [5 empty] | 65
|  | Сметная прибыль от ФОТ(59 руб.) | [5 empty] | 35
|  | Всего с НР и СП | [5 empty] | 159
3 | ТЕР46-01-004-02 | Усиление конструктивных элементов стен кирпичных стальными обоймами ______________ 1 Коэффициент перехода в цены 2020 года: 7,64 (письмо МИНСТРОЯ 22.01.2019 г. №1408-ЛС/09 7,35*1,026*1,014) СМР=7,64 | 1 т | 0.9385 | 8407,12 _____ 1909,35 | 975,74 _____ 69,12 | 5522.03 | 7890 _____ 1792 | 916 _____ 65 | 5182 | 195.63 | 183.6
|  | Накладные расходы от ФОТ(1857 руб.) | [5 empty] | 2043
|  | Сметная прибыль от ФОТ(1857 руб.) | [5 empty] | 1105
|  | Всего с НР и СП | [5 empty] | 11038
4 | ТЕР06-01-015-01 | Установка анкерных болтов в готовые гнезда с заделкой длиной до 1 м ______________ 1 Коэффициент перехода в цены 2020 года: 7,64 (письмо МИНСТРОЯ 22.01.2019 г. №1408-ЛС/09 7,35*1,026*1,014) СМР=7,64 | 1 т | 0.038 | 13150,1 _____ 2790,99 | 59,32 _____ 3,38 | 10299.79 | 517 _____ 122 | 3 | 392 | 315.01 | 11.97
|  | Накладные расходы от ФОТ(122 руб.) | [5 empty] | 128
|  | Сметная прибыль от ФОТ(122 руб.) | [5 empty] | 67
|  | Всего с НР и СП | [5 empty] | 712
5 | ТЕР13-03-002-04 | Огрунтовка металлических поверхностей за один раз грунтовкой ГФ-021 ______________ 1 Коэффициент перехода в цены 2020 года: 7,64 (письмо МИНСТРОЯ 22.01.2019 г. №1408-ЛС/09 7,35*1,026*1,014) СМР=7,64 | 100 м2 окрашиваемой поверхности | 0.0276 | 298,3 _____ 56,55 | 9,24 _____ 0,1 | 232.51 | 8 _____ 2 |  | 6 | 5.31 | 0.15
|  | Накладные расходы от ФОТ(2 руб.) | [5 empty] | 2
|  | Сметная прибыль от ФОТ(2 руб.) | [5 empty] | 1
|  | Всего с НР и СП | [5 empty] | 11
6 | ТЕР13-03-004-26 | Окраска металлических огрунтованных поверхностей эмалью ПФ-115 ______________ 1 Коэффициент перехода в цены 2020 года: 7,64 (письмо МИНСТРОЯ 22.01.2019 г. №1408-ЛС/09 7,35*1,026*1,014) СМР=7,64 | 100 м2 окрашиваемой поверхности | 0.0276 | 296,38 _____ 34,74 | 6,04 _____ 0,1 | 255.6 | 8 _____ 1 |  | 7 | 3.83 | 0.11
|  | Накладные расходы от ФОТ(1 руб.) | [5 empty] | 1
|  | Сметная прибыль от ФОТ(1 руб.) | [5 empty] | 1
|  | Всего с НР и СП | [5 empty] | 10
7 | ТЕРр61-10-1 | Ремонт штукатурки гладких фасадов по камню и бетону с земли и лесов: цементно-известковым раствором площадью отдельных мест до 5 м2 толщиной слоя до 20 мм ______________ 1 Коэффициент перехода в цены 2020 года: 7,64 (письмо МИНСТРОЯ 22.01.2019 г. №1408-ЛС/09 7,35*1,026*1,014) СМР=7,64 | 100 м2 отремонтированной поверхности | 0.95 | 2628,45 _____ 1764,08 | 1.14 | 863.23 | 2497 _____ 1676 | 1 | 820 | 201.84 | 191.75
|  | Накладные расходы от ФОТ(1676 руб.) | [5 empty] | 1324
|  | Сметная прибыль от ФОТ(1676 руб.) | [5 empty] | 838
|  | Всего с НР и СП | [5 empty] | 4659
8 | ТЕР15-02-005-01 | штукатурка фасадов декоративным раствором по камню: стен гладких ______________ 1 Коэффициент перехода в цены 2020 года: 7,64 (письмо МИНСТРОЯ 22.01.2019 г. №1408-ЛС/09 7,35*1,026*1,014) СМР=7,64 | 100 м2 оштукатуриваемой поверхности | 1.96 | 2991,14 _____ 1645,53 | 71,61 _____ 24,77 | 1274 | 6382 _____ 3709 | 175 _____ 61 | 2498 | 165.88 | 325.12
|  | Накладные расходы от ФОТ(3770 руб.) | [5 empty] | 3959
|  | Сметная прибыль от ФОТ(3770 руб.) | [5 empty] | 1762
|  | Всего с НР и СП | [5 empty] | 12103
Итого по разделу 1 Усиление стен и фундамента произ.здания и фасад | [7 empty] | 250042 |  |  |  | 804.85
Раздел 2. отмостка
9 | ТЕР06-01-001-01 | Устройство бетонной подготовки ______________ 1 Коэффициент перехода в цены 2020 года: 7,64 (письмо МИНСТРОЯ 22.01.2019 г. №1408-ЛС/09 7,35*1,026*1,014) СМР=7,64 ______________ 4 786,16 = 48 700,22 - 102 x 430,53 | 100 м3 бетона, бутобетона и железобетона в деле | 0.05 | 4786,16 _____ 1404 | 1543,7 _____ 243 | 1838.46 | 269 _____ 81 | 96 _____ 15 | 92 | 180 | 9
|  | Накладные расходы от ФОТ(96 руб.) | [5 empty] | 101
|  | Сметная прибыль от ФОТ(96 руб.) | [5 empty] | 53
|  | Всего с НР и СП | [5 empty] | 423
10 | ТССЦ-401-0005 | Бетон тяжелый, класс В12,5 (М150) ______________ 1 Коэффициент перехода в цены 2020 года: 7,64 (письмо МИНСТРОЯ 22.01.2019 г. №1408-ЛС/09 7,35*1,026*1,014) СМР=7,64 | м3 | 5 | 511.2 |  | 511.2 | 2556 |  | 2556
Итого по разделу 2 отмостка | [7 empty] | 22760 |  |  |  | 10.35
Раздел 3. внутренние отделочные работы
11 | ТЕР11-01-011-03 | Устройство стяжек бетонных толщиной 20 мм ______________ 1 Коэффициент перехода в цены 2020 года: 7,64 (письмо МИНСТРОЯ 22.01.2019 г. №1408-ЛС/09 7,35*1,026*1,014) СМР=7,64 | 100 м2 стяжки | 0.423 | 1549,65 _____ 317,07 | 41,55 _____ 17,15 | 1191.03 | 681 _____ 154 | 23 _____ 9 | 504 | 40.65 | 17.2
|  | Накладные расходы от ФОТ(163 руб.) | [5 empty] | 200
|  | Сметная прибыль от ФОТ(163 руб.) | [5 empty] | 104
|  | Всего с НР и СП | [5 empty] | 985
12 | ТЕР11-01-015-08 | Железнение цементных покрытий ______________ 1 Коэффициент перехода в цены 2020 года: 7,64 (письмо МИНСТРОЯ 22.01.2019 г. №1408-ЛС/09 7,35*1,026*1,014) СМР=7,64 | 100 м2 покрытия | 0.423 | 138,16 _____ 102,71 | 5,65 _____ 1,14 | 29.8 | 65 _____ 49 | 3 | 13 | 10.8 | 4.57
|  | Накладные расходы от ФОТ(49 руб.) | [5 empty] | 60
|  | Сметная прибыль от ФОТ(49 руб.) | [5 empty] | 31
|  | Всего с НР и СП | [5 empty] | 156
13 | ТЕР15-04-024-03 | Простая окраска масляными составами : полов ______________ 1 Коэффициент перехода в цены 2020 года: 7,64 (письмо МИНСТРОЯ 22.01.2019 г. №1408-ЛС/09 7,35*1,026*1,014) СМР=7,64 | 100 м2 окрашиваемой поверхности | 0.423 | 671,01 _____ 209,59 | 3,79 _____ 0,14 | 457.63 | 298 _____ 102 | 3 | 193 | 23.98 | 10.14
|  | Накладные расходы от ФОТ(102 руб.) | [5 empty] | 107
|  | Сметная прибыль от ФОТ(102 руб.) | [5 empty] | 48
|  | Всего с НР и СП | [5 empty] | 453
14 | ТЕРр61-2-1 | Ремонт штукатурки внутренних стен по камню известковым раствором площадью отдельных мест: до 1 м2 толщиной слоя до 20 мм ______________ 1 Коэффициент перехода в цены 2020 года: 7,64 (письмо МИНСТРОЯ 22.01.2019 г. №1408-ЛС/09 7,35*1,026*1,014) СМР=7,64 | 100 м2 отремонтированной поверхности | 0.834 | 2939,74 _____ 1799,2 | 20,68 _____ 9,05 | 1119.86 | 2452 _____ 1501 | 17 _____ 8 | 934 | 203.07 | 169.36
|  | Накладные расходы от ФОТ(1509 руб.) | [5 empty] | 1192
|  | Сметная прибыль от ФОТ(1509 руб.) | [5 empty] | 755
|  | Всего с НР и СП | [5 empty] | 4399
15 | ТЕРр61-1-1 | Сплошное выравнивание штукатурки стен цементно-известковым раствором при толщине намета: до 5 мм ______________ 1 Коэффициент перехода в цены 2020 года: 7,64 (письмо МИНСТРОЯ 22.01.2019 г. №1408-ЛС/09 7,35*1,026*1,014) СМР=7,64 | 100 м2 поверхности | 0.834 | 464,93 _____ 245,81 | 9,88 _____ 4,32 | 209.24 | 388 _____ 205 | 8 _____ 4 | 175 | 29.58 | 24.67
|  | Накладные расходы от ФОТ(209 руб.) | [5 empty] | 165
|  | Сметная прибыль от ФОТ(209 руб.) | [5 empty] | 105
|  | Всего с НР и СП | [5 empty] | 658
16 | ТЕР10-01-089-03 | Антисептирование водными растворами ______________ 1 Коэффициент перехода в цены 2020 года: 7,64 (письмо МИНСТРОЯ 22.01.2019 г. №1408-ЛС/09 7,35*1,026*1,014) СМР=7,64 | 100 м2 стен и перегородок (за вычетом проемов), покрытий | 0.834 | 204,49 _____ 38,37 | 5,65 _____ 0,27 | 160.47 | 177 _____ 37 | 6 | 134 | 4.39 | 3.66
|  | Накладные расходы от ФОТ(37 руб.) | [5 empty] | 44
|  | Сметная прибыль от ФОТ(37 руб.) | [5 empty] | 20
|  | Всего с НР и СП | [5 empty] | 241
17 | ТЕР15-04-005-03 | Окраска поливинилацетатными водоэмульсионными составами улучшенная: по штукатурке стен ______________ 1 Коэффициент перехода в цены 2020 года: 7,64 (письмо МИНСТРОЯ 22.01.2019 г. №1408-ЛС/09 7,35*1,026*1,014) СМР=7,64 | 100 м2 окрашиваемой поверхности | 0.834 | 1532,77 _____ 384,81 | 13,66 _____ 0,27 | 1134.3 | 1329 _____ 369 | 14 | 946 | 42.9 | 35.78
|  | Накладные расходы от ФОТ(369 руб.) | [5 empty] | 387
|  | Сметная прибыль от ФОТ(369 руб.) | [5 empty] | 173
|  | Всего с НР и СП | [5 empty] | 1889
18 | ТЕРр57-2-3 | Разборка покрытий полов: из керамических плиток ______________ 1 Коэффициент перехода в цены 2020 года: 7,64 (письмо МИНСТРОЯ 22.01.2019 г. №1408-ЛС/09 7,35*1,026*1,014) СМР=7,64 | 100 м2 покрытия | 0.18 | 640,44 _____ 595,99 | 44,45 _____ 19,44 |  | 115 _____ 107 | 8 _____ 3 |  | 69.87 | 12.58
|  | Накладные расходы от ФОТ(110 руб.) | [5 empty] | 88
|  | Сметная прибыль от ФОТ(110 руб.) | [5 empty] | 75
|  | Всего с НР и СП | [5 empty] | 278
19 | ТЕР11-01-011-03 | Устройство стяжек бетонных толщиной 20 мм ______________ 1 Коэффициент перехода в цены 2020 года: 7,64 (письмо МИНСТРОЯ 22.01.2019 г. №1408-ЛС/09 7,35*1,026*1,014) СМР=7,64 | 100 м2 стяжки | 0.18 | 1549,65 _____ 317,07 | 41,55 _____ 17,15 | 1191.03 | 290 _____ 66 | 9 _____ 4 | 215 | 40.65 | 7.32
|  | Накладные расходы от ФОТ(70 руб.) | [5 empty] | 86
|  | Сметная прибыль от ФОТ(70 руб.) | [5 empty] | 45
|  | Всего с НР и СП | [5 empty] | 421
20 | ТЕР11-01-027-03 | Устройство покрытий на цементном растворе из плиток: керамических для полов одноцветных с красителем ______________ 1 Коэффициент перехода в цены 2020 года: 7,64 (письмо МИНСТРОЯ 22.01.2019 г. №1408-ЛС/09 7,35*1,026*1,014) СМР=7,64 | 100 м2 покрытия | 0.2 | 8162,98 _____ 1046,88 | 121,83 _____ 34,66 | 6994.27 | 1670 _____ 240 | 30 _____ 9 | 1400 | 119.78 | 23.96
|  | Накладные расходы от ФОТ(249 руб.) | [5 empty] | 306
|  | Сметная прибыль от ФОТ(249 руб.) | [5 empty] | 159
|  | Всего с НР и СП | [5 empty] | 2135
21 | ТЕРр57-2-1 | Разборка покрытий полов: из линолеума и релина ______________ 1 Коэффициент перехода в цены 2020 года: 7,64 (письмо МИНСТРОЯ 22.01.2019 г. №1408-ЛС/09 7,35*1,026*1,014) СМР=7,64 | 100 м2 покрытия | 0.509 | 92,85 _____ 88,84 | 4,01 _____ 1,76 |  | 47 _____ 45 | 2 _____ 1 |  | 11.39 | 5.8
|  | Накладные расходы от ФОТ(46 руб.) | [5 empty] | 37
|  | Сметная прибыль от ФОТ(46 руб.) | [5 empty] | 31
|  | Всего с НР и СП | [5 empty] | 115
22 | ТЕР11-01-011-03 | Устройство стяжек бетонных толщиной 20 мм ______________ 1 Коэффициент перехода в цены 2020 года: 7,64 (письмо МИНСТРОЯ 22.01.2019 г. №1408-ЛС/09 7,35*1,026*1,014) СМР=7,64 | 100 м2 стяжки | 0.509 | 1549,65 _____ 317,07 | 41,55 _____ 17,15 | 1191.03 | 818 _____ 185 | 26 _____ 11 | 607 | 40.65 | 20.69
|  | Накладные расходы от ФОТ(196 руб.) | [5 empty] | 241
|  | Сметная прибыль от ФОТ(196 руб.) | [5 empty] | 125
|  | Всего с НР и СП | [5 empty] | 1184
23 | ТЕРр57-11-5 | Устройство оснований под покрытие пола из древесно-стружечных плит площадью до 20 м2 ______________ 1 Коэффициент перехода в цены 2020 года: 7,64 (письмо МИНСТРОЯ 22.01.2019 г. №1408-ЛС/09 7,35*1,026*1,014) СМР=7,64 ______________ 1 387,64 = 3 386,10 - 1,02 x 1 959,27 | 100 м2 основания | 0.509 | 1387,64 _____ 382,76 | 10,04 _____ 1,35 | 994.84 | 706 _____ 195 | 5 _____ 1 | 506 | 46.06 | 23.44
|  | Накладные расходы от ФОТ(196 руб.) | [5 empty] | 157
|  | Сметная прибыль от ФОТ(196 руб.) | [5 empty] | 133
|  | Всего с НР и СП | [5 empty] | 996
24 | ТССЦ-101-0719 | Плиты из крупноразмерной ориентированной стружки марки ОСП-Ф1 толщиной 10-12 мм ______________ 1 Коэффициент перехода в цены 2020 года: 7,64 (письмо МИНСТРОЯ 22.01.2019 г. №1408-ЛС/09 7,35*1,026*1,014) СМР=7,64 | 100 м2 | 0.509 | 2786.37 |  | 2786.37 | 1418 |  | 1418
25 | ТЕР11-01-037-01 | Устройство покрытий из релина на клее <Бустилат> ______________ 1 Коэффициент перехода в цены 2020 года: 7,64 (письмо МИНСТРОЯ 22.01.2019 г. №1408-ЛС/09 7,35*1,026*1,014) СМР=7,64 ______________ 779,47 = 8 345,83 - 102 x 74,18 | 100 м2 покрытия | 0.509 | 779,47 _____ 398,13 | 56,33 _____ 4,86 | 325.01 | 434 _____ 233 | 36 _____ 3 | 165 | 47.06 | 23.95
|  | Накладные расходы от ФОТ(236 руб.) | [5 empty] | 290
|  | Сметная прибыль от ФОТ(236 руб.) | [5 empty] | 150
|  | Всего с НР и СП | [5 empty] | 874
26 | ТССЦ-101-4201 | Линолеум коммерческий гомогенный "ТАРКЕТТ PRIMO PLUS" (толщина 2 мм, класс 34/43, пож. безопасность Г1, В2, РП1, Д2, Т2) ______________ 1 Коэффициент перехода в цены 2020 года: 7,64 (письмо МИНСТРОЯ 22.01.2019 г. №1408-ЛС/09 7,35*1,026*1,014) СМР=7,64 | м2 | 50.9 | 110.51 |  | 110.51 | 5625 |  | 5625
27 | ТЕР11-01-040-01 | Устройство плинтусов поливинилхлоридных: на клее кн-2 ______________ 1 Коэффициент перехода в цены 2020 года: 7,64 (письмо МИНСТРОЯ 22.01.2019 г. №1408-ЛС/09 7,35*1,026*1,014) СМР=7,64 | 100 м плинтуса | 0.82 | 1225,73 _____ 87,74 | 2.61 | 1135.38 | 1017 _____ 83 | 3 | 931 | 8.99 | 7.37
|  | Накладные расходы от ФОТ(83 руб.) | [5 empty] | 102
|  | Сметная прибыль от ФОТ(83 руб.) | [5 empty] | 53
|  | Всего с НР и СП | [5 empty] | 1172
28 | ТЕР15-06-001-01 | Снятие обоев стен по монолитной штукатурке и бетону: простыми и средней плотности ______________ (демонтаж обоев ПЗ=0,7 (ОЗП=0,7; ЭМ=0,7 к расх.; ЗПМ=0,7; МАТ=0,7 к расх.; ТЗ=0,7; ТЗМ=0,7)) ______________ 1 Коэффициент перехода в цены 2020 года: 7,64 (письмо МИНСТРОЯ 22.01.2019 г. №1408-ЛС/09 7,35*1,026*1,014) СМР=7,64 | 100 м2 оклеиваемой и обиваемой поверхности | 1.58 | 581,55 _____ 208,57 | 0,83 _____ 0,1 | 372.16 | 969 _____ 380 | 1 | 588 | 23.541 | 37.19
|  | Накладные расходы от ФОТ(380 руб.) | [5 empty] | 399
|  | Сметная прибыль от ФОТ(380 руб.) | [5 empty] | 178
|  | Всего с НР и СП | [5 empty] | 1546
29 | ТЕР10-05-009-01 | Облицовка стен по системе «КНАУФ» по одинарному металлическому каркасу из ПН и ПС профилей гипсокартонными листами в один слой (С 625): оконным проемом ______________ 1 Коэффициент перехода в цены 2020 года: 7,64 (письмо МИНСТРОЯ 22.01.2019 г. №1408-ЛС/09 7,35*1,026*1,014) СМР=7,64 ______________ 3 792,03 = 5 251,51 - 107 x 13,64 | 100 м2 стен (за вычетом проемов) | 1.582 | 3792,03 _____ 643,97 | 21.45 | 3126.61 | 6161 _____ 1172 | 43 | 4946 | 71 | 112.32
|  | Накладные расходы от ФОТ(1172 руб.) | [5 empty] | 1383
|  | Сметная прибыль от ФОТ(1172 руб.) | [5 empty] | 628
|  | Всего с НР и СП | [5 empty] | 8172
30 | ТССЦ-101-6997 | Листы гипсовиниловые толщиной 12 мм ______________ 1 Коэффициент перехода в цены 2020 года: 7,64 (письмо МИНСТРОЯ 22.01.2019 г. №1408-ЛС/09 7,35*1,026*1,014) СМР=7,64 | м2 | 169.3 | 59.07 |  | 59.07 | 10001 |  | 10001
31 | ТЕР09-03-050-01 | Монтаж стальных плинтусов из гнутого профиля ______________ 1 Коэффициент перехода в цены 2020 года: 7,64 (письмо МИНСТРОЯ 22.01.2019 г. №1408-ЛС/09 7,35*1,026*1,014) СМР=7,64 | 100 м плинтуса | 0.935 | 207,17 _____ 118,91 | 55.13 | 33.13 | 194 _____ 111 | 52 | 31 | 12.8 | 11.97
|  | Накладные расходы от ФОТ(111 руб.) | [5 empty] | 100
|  | Сметная прибыль от ФОТ(111 руб.) | [5 empty] | 80
|  | Всего с НР и СП | [5 empty] | 374
32 | ТЕР15-01-051-02 | Устройство натяжных потолков из поливинилхлоридной пленки (ПВХ) гарпунным способом в помещениях площадью: от 10 до 50 м2 ______________ 1 Коэффициент перехода в цены 2020 года: 7,64 (письмо МИНСТРОЯ 22.01.2019 г. №1408-ЛС/09 7,35*1,026*1,014) СМР=7,64 | 100 м2 облицовки | 0.935 | 388,39 _____ 288,78 | 99.61 |  | 427 _____ 311 | 116 |  | 26.04 | 24.35
|  | Накладные расходы от ФОТ(311 руб.) | [5 empty] | 327
|  | Сметная прибыль от ФОТ(311 руб.) | [5 empty] | 145
|  | Всего с НР и СП | [5 empty] | 899
33 | ТССЦ-201-1583 | Багет (фиксирующий профиль) стеновой невидимый для натяжного потолка ______________ 1 Коэффициент перехода в цены 2020 года: 7,64 (письмо МИНСТРОЯ 22.01.2019 г. №1408-ЛС/09 7,35*1,026*1,014) СМР=7,64 | м | 119 | 6.32 |  | 6.32 | 752 |  | 752
34 | ТССЦ-201-1582 | Вставка L и Т-образная декоративная стеновая для натяжного потолка ______________ 1 Коэффициент перехода в цены 2020 года: 7,64 (письмо МИНСТРОЯ 22.01.2019 г. №1408-ЛС/09 7,35*1,026*1,014) СМР=7,64 | м | 119 | 7.74 |  | 7.74 | 921 |  | 921
35 | ТССЦ-201-1581 | Полотно натяжного потолка Standart лаковое белое с бортиком из ПВХ (гарпун) ______________ 1 Коэффициент перехода в цены 2020 года: 7,64 (письмо МИНСТРОЯ 22.01.2019 г. №1408-ЛС/09 7,35*1,026*1,014) СМР=7,64 | м2 | 127.3 | 23.01 |  | 23.01 | 2929 |  | 2929
36 | ТЕРм08-03-594-11 | Светильник в подвесных потолках, устанавливаемый на подвесках, количество ламп в светильнике до 4 ______________ 1 Коэффициент перехода в цены 2020 года: 7,64 (письмо МИНСТРОЯ 22.01.2019 г. №1408-ЛС/09 7,35*1,026*1,014) СМР=7,64 | 100 шт. | 0.11 | 5217,55 _____ 2515,71 | 201,37 _____ 13,37 | 2500.47 | 574 _____ 277 | 22 _____ 1 | 275 | 253.6 | 27.9
|  | Накладные расходы от ФОТ(278 руб.) | [5 empty] | 264
|  | Сметная прибыль от ФОТ(278 руб.) | [5 empty] | 181
|  | Всего с НР и СП | [5 empty] | 1019
37 | ТССЦ-509-0768 | Светильники светодиодные лампами для общественных помещений потолочный с рассеивателем цельным из оргстекла, ______________ 1 Коэффициент перехода в цены 2020 года: 7,64 (письмо МИНСТРОЯ 22.01.2019 г. №1408-ЛС/09 7,35*1,026*1,014) СМР=7,64 | шт. | 11 | 200.7 |  | 200.7 | 2208 |  | 2208
38 | ТЕРм08-02-403-02 | Провода групповых осветительных сетей Провод в защитной оболочке или кабель двух-трехжильные: в готовых каналах стен и перекрытий ______________ 1 Коэффициент перехода в цены 2020 года: 7,64 (письмо МИНСТРОЯ 22.01.2019 г. №1408-ЛС/09 7,35*1,026*1,014) СМР=7,64 | 100 м | 1.56 | 162,36 _____ 125,96 | 3,85 _____ 0,27 | 32.55 | 253 _____ 196 | 6 | 51 | 13.4 | 20.9
|  | Накладные расходы от ФОТ(196 руб.) | [5 empty] | 186
|  | Сметная прибыль от ФОТ(196 руб.) | [5 empty] | 127
|  | Всего с НР и СП | [5 empty] | 566
39 | ТССЦ-501-8443 | Кабель силовой с медными жилами с поливинилхлоридной изоляцией и оболочкой, не распространяющий горение марки ВВГнг, напряжением 0,66 кВ, с числом жил - 3 и сечением 2,5 мм2 ______________ 1 Коэффициент перехода в цены 2020 года: 7,64 (письмо МИНСТРОЯ 22.01.2019 г. №1408-ЛС/09 7,35*1,026*1,014) СМР=7,64 | 1000 м | 0.156 | 4712.93 |  | 4712.93 | 735 |  | 735
40 | ТЕРм08-03-591-02 | Выключатель одноклавишный утопленного типа при скрытой проводке ______________ 1 Коэффициент перехода в цены 2020 года: 7,64 (письмо МИНСТРОЯ 22.01.2019 г. №1408-ЛС/09 7,35*1,026*1,014) СМР=7,64 | 100 шт. | 0.1 | 293,78 _____ 255,54 | 4,91 _____ 0,41 | 33.33 | 29 _____ 26 |  | 3 | 25.76 | 2.58
|  | Накладные расходы от ФОТ(26 руб.) | [5 empty] | 25
|  | Сметная прибыль от ФОТ(26 руб.) | [5 empty] | 17
|  | Всего с НР и СП | [5 empty] | 71
41 | ТССЦ-545-1201 | Выключатель одноклавишный для скрытой проводки ______________ 1 Коэффициент перехода в цены 2020 года: 7,64 (письмо МИНСТРОЯ 22.01.2019 г. №1408-ЛС/09 7,35*1,026*1,014) СМР=7,64 | шт | 10 | 7.31 |  | 7.31 | 73 |  | 73
42 | ТЕРм08-03-591-09 | Розетка штепсельная: утопленного типа при скрытой проводке ______________ 1 Коэффициент перехода в цены 2020 года: 7,64 (письмо МИНСТРОЯ 22.01.2019 г. №1408-ЛС/09 7,35*1,026*1,014) СМР=7,64 | 100 шт. | 0.1 | 379,41 _____ 302,36 | 4,91 _____ 0,41 | 72.14 | 38 _____ 30 |  | 8 | 30.48 | 3.05
|  | Накладные расходы от ФОТ(30 руб.) | [5 empty] | 29
|  | Сметная прибыль от ФОТ(30 руб.) | [5 empty] | 20
|  | Всего с НР и СП | [5 empty] | 87
43 | ТССЦ-503-0474 | Розетка скрытой проводки двухгнездная ______________ 1 Коэффициент перехода в цены 2020 года: 7,64 (письмо МИНСТРОЯ 22.01.2019 г. №1408-ЛС/09 7,35*1,026*1,014) СМР=7,64 | шт. | 10 | 9.13 |  | 9.13 | 91 |  | 91
Итого по разделу 3 внутренние отделочные работы | [7 empty] | 408297 |  |  |  | 680.03
Раздел 4. Окна и двери
44 | ТЕР46-04-012-03 | Разборка деревянных заполнений проемов дверных и воротных ______________ 1 Коэффициент перехода в цены 2020 года: 7,64 (письмо МИНСТРОЯ 22.01.2019 г. №1408-ЛС/09 7,35*1,026*1,014) СМР=7,64 | 100 м2 | 0.09 | 1079,56 _____ 840,63 | 238,93 _____ 104,49 |  | 97 _____ 76 | 21 _____ 9 |  | 103.91 | 9.35
|  | Накладные расходы от ФОТ(85 руб.) | [5 empty] | 94
|  | Сметная прибыль от ФОТ(85 руб.) | [5 empty] | 51
|  | Всего с НР и СП | [5 empty] | 242
45 | ТЕР46-04-012-02 | Разборка деревянных заполнений проемов: оконных ______________ 1 Коэффициент перехода в цены 2020 года: 7,64 (письмо МИНСТРОЯ 22.01.2019 г. №1408-ЛС/09 7,35*1,026*1,014) СМР=7,64 | 100 м2 | 0.168 | 1636,56 _____ 1397,63 | 238,93 _____ 104,49 |  | 275 _____ 235 | 40 _____ 18 |  | 172.76 | 29.02
|  | Накладные расходы от ФОТ(253 руб.) | [5 empty] | 278
|  | Сметная прибыль от ФОТ(253 руб.) | [5 empty] | 151
|  | Всего с НР и СП | [5 empty] | 704
46 | ТЕР10-01-034-05 | Установка в жилых и общественных зданиях оконных блоков из пвх профилей: поворотных (откидных, поворотно-откидных) с площадью проема до 2 м2 двухстворчатых ______________ 1 Коэффициент перехода в цены 2020 года: 7,64 (письмо МИНСТРОЯ 22.01.2019 г. №1408-ЛС/09 7,35*1,026*1,014) СМР=7,64 | 100 м2 проемов | 0.168 | 133688,75 _____ 1639,19 | 692,25 _____ 23,76 | 131357.31 | 22530 _____ 316 | 145 _____ 5 | 22069 | 187.55 | 31.51
|  | Накладные расходы от ФОТ(321 руб.) | [5 empty] | 379
|  | Сметная прибыль от ФОТ(321 руб.) | [5 empty] | 172
|  | Всего с НР и СП | [5 empty] | 23081
47 | ТЕР10-01-035-01 | Установка подоконных досок из пвх: в каменных стенах толщиной до 0,51 м. (40мм) ______________ 1 Коэффициент перехода в цены 2020 года: 7,64 (письмо МИНСТРОЯ 22.01.2019 г. №1408-ЛС/09 7,35*1,026*1,014) СМР=7,64 | 100 п.м | 0.133 | 4527,99 _____ 180,75 | 14,28 _____ 0,54 | 4332.96 | 607 _____ 28 | 3 | 576 | 21.19 | 2.82
|  | Накладные расходы от ФОТ(28 руб.) | [5 empty] | 33
|  | Сметная прибыль от ФОТ(28 руб.) | [5 empty] | 15
|  | Всего с НР и СП | [5 empty] | 655
48 | ТССЦ-101-2910 | Доски подоконные ПВХ, шириной 480 мм ______________ 1 Коэффициент перехода в цены 2020 года: 7,64 (письмо МИНСТРОЯ 22.01.2019 г. №1408-ЛС/09 7,35*1,026*1,014) СМР=7,64 | м | 13.3 | 283.78 |  | 283.78 | 3774 |  | 3774
49 | ТЕРр58-20-1 | Смена обделок из листовой стали (поясков, сандриков, отливов, карнизов) шириной до 0,4 м ______________ 1 Коэффициент перехода в цены 2020 года: 7,64 (письмо МИНСТРОЯ 22.01.2019 г. №1408-ЛС/09 7,35*1,026*1,014) СМР=7,64 | 100 м | 0.13 | 1884,36 _____ 353,23 | 5,95 _____ 1,08 | 1525.18 | 245 _____ 46 | 1 | 198 | 41.41 | 5.38
|  | Накладные расходы от ФОТ(46 руб.) | [5 empty] | 38
|  | Сметная прибыль от ФОТ(46 руб.) | [5 empty] | 30
|  | Всего с НР и СП | [5 empty] | 313
50 | ТССЦ-101-2411 | Водоотлив оконный шириной планки 250 мм из оцинкованной стали с полимерным покрытием ______________ 1 Коэффициент перехода в цены 2020 года: 7,64 (письмо МИНСТРОЯ 22.01.2019 г. №1408-ЛС/09 7,35*1,026*1,014) СМР=7,64 | п.м | 13 | 82.54 |  | 82.54 | 1073 |  | 1073
51 | ТЕР10-01-047-04 | Установка блоков из ПВХ в наружных и внутренних дверных проемах: в перегородках и деревянных нерубленных стенах площадью проема до 3 м2 ______________ 1 Коэффициент перехода в цены 2020 года: 7,64 (письмо МИНСТРОЯ 22.01.2019 г. №1408-ЛС/09 7,35*1,026*1,014) СМР=7,64 | 100 м2 проемов | 0.154 | 150156,65 _____ 1386,89 | 745,36 _____ 14,18 | 148024.4 | 23185 _____ 246 | 144 _____ 3 | 22795 | 160.52 | 24.72
|  | Накладные расходы от ФОТ(249 руб.) | [5 empty] | 294
|  | Сметная прибыль от ФОТ(249 руб.) | [5 empty] | 133
|  | Всего с НР и СП | [5 empty] | 23612
52 | ТССЦ-203-0660 | Блоки дверные входные пластиковые с простой коробкой, однопольная с офисной фурнитурой, без стеклопакета по типу сэндвич, площадь до 1,5 м2 ______________ 1 Коэффициент перехода в цены 2020 года: 7,64 (письмо МИНСТРОЯ 22.01.2019 г. №1408-ЛС/09 7,35*1,026*1,014) СМР=7,64 | м2 | 15.4 | 1268.39 |  | 1268.39 | 19533 |  | 19533
53 | ТЕР15-02-031-01 | Штукатурка поверхностей оконных и дверных откосов по бетону и камню плоских ______________ 1 Коэффициент перехода в цены 2020 года: 7,64 (письмо МИНСТРОЯ 22.01.2019 г. №1408-ЛС/09 7,35*1,026*1,014) СМР=7,64 | 100 м2 оштукатуриваемой поверхности | 0.24 | 4183,99 _____ 1895,72 | 63,59 _____ 27,81 | 2224.68 | 1076 _____ 523 | 19 _____ 9 | 534 | 204.06 | 48.97
|  | Накладные расходы от ФОТ(532 руб.) | [5 empty] | 559
|  | Сметная прибыль от ФОТ(532 руб.) | [5 empty] | 249
|  | Всего с НР и СП | [5 empty] | 1884
54 | ТЕР13-03-001-01 | Огрунтовка бетонных и оштукатуренных поверхностей: битумной грунтовкой, первый слой ______________ 1 Коэффициент перехода в цены 2020 года: 7,64 (письмо МИНСТРОЯ 22.01.2019 г. №1408-ЛС/09 7,35*1,026*1,014) СМР=7,64 | 100 м2 окрашиваемой поверхности | 0.24 | 189,65 _____ 78,02 | 9,24 _____ 0,1 | 102.39 | 50 _____ 22 | 3 | 25 | 7.43 | 1.78
|  | Накладные расходы от ФОТ(22 руб.) | [5 empty] | 20
|  | Сметная прибыль от ФОТ(22 руб.) | [5 empty] | 13
|  | Всего с НР и СП | [5 empty] | 83
55 | ТЕР15-04-005-01 | Окраска поливинилацетатными водоэмульсионными составами простая по штукатурке и сборным конструкциям стен, подготовленным под окраску ______________ 1 Коэффициент перехода в цены 2020 года: 7,64 (письмо МИНСТРОЯ 22.01.2019 г. №1408-ЛС/09 7,35*1,026*1,014) СМР=7,64 | 100 м2 окрашиваемой поверхности | 0.24 | 900,68 _____ 136,16 | 7,26 _____ 0,14 | 757.26 | 222 _____ 38 | 3 | 181 | 15.18 | 3.64
|  | Накладные расходы от ФОТ(38 руб.) | [5 empty] | 40
|  | Сметная прибыль от ФОТ(38 руб.) | [5 empty] | 18
|  | Всего с НР и СП | [5 empty] | 280
Итого по разделу 4 Окна и двери | [7 empty] | 574757 |  |  |  | 174.21
Итого прямые затраты по смете в базисных ценах | [7 empty] | 138249 _____ 14282 | 2967 _____ 600 | 121000 |  | 1551.22
Итого прямые затраты по смете с учетом коэффициентов к итогам | [7 empty] | 139534 _____ 15386 | 3148 _____ 626 | 121000 |  | 1669.43
Накладные расходы | [7 empty] | 16332
Сметная прибыль | [7 empty] | 8508
Итоги по смете:
Итого Строительные работы | [7 empty] | 1235632 |  |  |  | 1615
Итого Монтажные работы | [7 empty] | 20185 |  |  |  | 54.43
Итого | [7 empty] | 1255817 |  |  |  | 1669.43
Справочно, в базисных ценах:
Материалы | [7 empty] | 121000
Машины и механизмы | [7 empty] | 3148
ФОТ | [7 empty] | 16012
Накладные расходы | [7 empty] | 16332
Сметная прибыль | [7 empty] | 8508
Непредвиденные затраты 2% | [7 empty] | 25116
Итого с непредвиденными | [7 empty] | 1280933
НДС 20% | [7 empty] | 256186.6
ВСЕГО по смете | [7 empty] | 1537119.6 |  |  |  | 1669.43
Проверил: Начальник СДО УР ___________________________Лутфеева Е.А.
Note on A2: Титул::<подпись 200 атрибут 950 текст> <подпись 200 значение>
Note on J2: Титул::<подпись 210 атрибут 950 текст> <подпись 210 значение>
Note on A3: Титул::_________________ /<подпись 200 атрибут 950 значение>/
Note on J3: Титул::_________________ /<подпись 210 атрибут 950 значение>/
Note on A7: Титул::<Наименование стройки>
Note on A12: Титул::на <Наименование локальной сметы>,<Наименование объекта>
Note on D15: Титул::<Основание>
Note on D16: ИтогоБИМ::<Итого по расчету> руб.
Note on A23: ЛокСмета::<Номер позиции по смете>
Note on B23: ЛокСмета::<Обоснование (код) позиции> <Примечание>
Note on C23: ЛокСмета::<Наименование (текстовая часть) расценки> ______________ <Обоснование коэффициентов> ______________ <Индекс к позиции> ______________ <Формула расчета стоимости единицы> <К-ты к итогам при их применении в позиции (баз. цены)> Территориальные поправки: ПЗ х <Территориальная поправка к ПЗ к расценкам 2001г.>, ОЗП х <Территориальная поправка к ОЗП к расценкам 2001г.>, ЭМ х <Территориальная поправка к ЭМ к расценкам 2001г.>, ЗПМ х <Территориальная поправка к ЗПМ к расценкам 2001г.>, МАТ х <Территориальная поправка к МАТ к расценкам 2001г.> ______________ <Строка задания НР для БИМ> <Строка задания СП для БИМ>
Note on D23: ЛокСмета::<Ед. измерения по расценке>
Note on E23: ЛокСмета::<Количество всего (физ. объем) по позиции>
Note on F23: ЛокСмета::<ПЗ по позиции на единицу в базисных ценах с учетом всех к-тов> _____ <ОЗП по позиции на единицу в базисных ценах с учетом всех к-тов>
Note on G23: ЛокСмета::<ЭММ по позиции на единицу в базисных ценах с учетом всех к-тов> _____ <ЗПМ по позиции на единицу в базисных ценах с учетом всех к-тов>
Note on H23: ЛокСмета::<МАТ по позиции на единицу в базисных ценах с учетом всех к-тов>
Note on I23: ЛокСмета::<Общая стоимость ПЗ по позиции для БИМ до начисления НР и СП> _____ <Общая стоимость ОЗП по позиции для БИМ до начисления НР и СП> _____ НР=<Сумма НР по позиции для БИМ> СП=<Сумма СП по позиции для БИМ>
Note on J23: ЛокСмета::<Общая стоимость ЭММ по позиции для БИМ до начисления НР и СП> _____ <Общая стоимость ЗПМ по позиции для БИМ до начисления НР и СП>
Note on K23: ЛокСмета::<Общая стоимость МАТ по позиции для БИМ до начисления НР и СП>
Note on L23: ЛокСмета::<ТЗ по позиции на единицу>
Note on M23: ЛокСмета::<ТЗ по позиции всего>
Note on A210: Итоги::<Текстовая часть (итоги)>
Note on I210: Итоги:: <Прямые затраты (итоги)> _____ <З/п основных рабочих (итоги)>
Note on J210: Итоги::<Эксплуатация машин (итоги)> _____ <З/п машинистов (итоги)>
Note on K210: Итоги::<Материалы (итоги)>
Note on M210: Итоги::<Трудозатраты основных рабочих (итоги)>
Note on A229: Хвост::<подпись 300 атрибут 970 значение> _________________ /<подпись 300 значение>/
Note on A231: Хвост::<подпись 310 атрибут 970 значение> _________________ /<подпись 310 значение>/