## М.пост Кировского УЭС ЗРЭС
ВЕДОМОСТЬ ПЛАНИРУЕМЫХ РЕМОНТНО-СТРОИТЕЛЬНЫХ РАБОТ
Здание Монтерского поста Кировского УЭС, ЗРЭС ПО ЮЭС
№ пп | Вид работ | Ед. изм. | Кол. | Необходимые материалы, конструкции | Прим.
1 | 2 | 3 | 4 | 5 | 6
Раздел 1. РАБОТЫ по фасаду (наружные стены, отмостка)
1 | Очистка поверхности фасадов пескоструйным аппаратом: гладкой с земли и лесов | 100 м2 очищенной поверхности | 0.927 | норматив по смете
2 | Покрытие поверхностей грунтовкой глубокого проникновения: за 1 раз стен | 100 м2 покрытия | 0.927 | норматив по смете
3 | Перетирка штукатурки наружных стен, ок.откосов: с земли и лесов | 100 м2 перетертой поверхности | 0.927 | норматив по смете
4 | Простая масляная окраска ранее окрашенных деревян. поверхностей: с подготовкой и расчисткой старой краски до 35% | 100 м2 окрашиваемой поверхности | 0.326 | норматив по смете
5 | Ремонт штукатурки гладких фасадов по камню и бетону с земли и лесов: цементно-известковым раствором площадью отдельных мест до 5 м2 толщиной слоя до 20 мм | 100 м2 отремонтированной поверхности | 0.084 | норматив по смете
6 | Окраска фасадов с лесов по подготовленной поверхности: поливинилацетатная | 100 м2 окрашиваемой поверхности | 0.927 | норматив по смете
7 | Устройство подстилающих и выравнивающих слоев оснований: из щебня | 100 м3 материала основания (в плотном теле) | 0.161 | норматив по смете
8 | Ремонт тротуаров из литого асфальта | 100 м2 | 0.1 | норматив по смете
9 | Ремонт асфальтобетонного покрытия дорог однослойного толщиной: 50 мм площадью ремонта до 5 м2 | 100 м2 | 0.376 | норматив по смете
| Главный инженер ПО ЮЭС |  |  | В. В. Потапенко
| Инженер по ОЭиР ЗиС РСУ |  |  | С. В. Тарадайко
УТВЕРЖДАЮ
Начальник Производственного отделения Южные электрические сети
___________________ А. М. Лукашов
"___" __________ 2019 г.