## Мои данные
УТВЕРЖДАЮ | [8 empty] | СОГЛАСОВАНО
_________________ // | [8 empty] | _________________ //
"___" __________ 2019 г. | [8 empty] | "___" __________ 2019 г.
(наименование стройки)
ЛОКАЛЬНЫЙ СМЕТНЫЙ РАСЧЕТ №4
на 4. Калькуляция на устройство 1 м2 асфальтобетонного покрытия дороги с нарезкой шва-стыка в асфальтобетоне,
(наименование работ и затрат, наименование объекта)
Основание:
|  | Сметная стоимость | 2314,8 руб.
Составлен в базисных и текущих ценах по состоянию на 2019 г.
№ пп | Обоснование | Наименование | Единица измерения | Количество | Стоимость единицы в базисных ценах |  |  | Общая стоимость в текущих ценах |  |  | ТЗ осн.раб. на единицу | ТЗ осн.раб. всего
[5 empty] | Всего | Экспл. маш. | Материалы | Всего | Экспл. маш. | Материалы
[5 empty] | оплата труда | в т.ч. оплата труда |  | оплата труда | в т.ч. оплата труда
1 | 2 | 3 | 4 | 5 | 6 | 7 | 8 | 10 | 11 | 12 | 13 | 14
Раздел 1. Устройство асфальтобетонного покрытия (1 м2) с нарезкой шва-стыка в асфальтобетоне
1 | ТЕР27-04-005-01 | Устройство оснований толщиной 15 см из щебня фракции 40-70 мм при укатке каменных материалов с пределом прочности на сжатие свыше 98,1 МПа (1000 кгс/см2) однослойных ______________ 1 Индекс пересчета в цены 2020 г., с учетом дефляторов на 2019 г и 2020 г. 7,35*1,01=7,42 СМР=7,42 | 1000 м2 основания | 0.001 | 22506,6 _____ 304,66 | 5027,84 _____ 655,95 | 17174.1 | 23 | 5 _____ 1 | 18 | 37.29 | 0.04
|  | Накладные расходы от ФОТ(1 руб.) | [5 empty] | 1
|  | Сметная прибыль от ФОТ(1 руб.) | [5 empty] | 1
|  | Всего с НР и СП | [5 empty] | 25
2 | ТЕР27-06-026-01 | Розлив вяжущих материалов ______________ 1 Индекс пересчета в цены 2020 г., с учетом дефляторов на 2019 г и 2020 г. 7,35*1,01=7,42 СМР=7,42 | 1 т | 0.0007 | 1852.26 | 38,41 _____ 7,15 | 1813.85 | 1 |  | 1
|  | Всего с НР и СП | [5 empty] | 1
3 | ТЕР27-06-020-06 | Устройство покрытия толщиной 4 см из горячих асфальтобетонных смесей пористых крупнозернистых, плотность каменных материалов 2,5-2,9 т/м3 ______________ 1 Индекс пересчета в цены 2020 г., с учетом дефляторов на 2019 г и 2020 г. 7,35*1,01=7,42 СМР=7,42 | 1000 м2 покрытия | 0.001 | 44298,07 _____ 368,45 | 2286,96 _____ 262,13 | 41642.66 | 44 | 2 | 42 | 38.3 | 0.04
|  | Всего с НР и СП | [5 empty] | 44
4 | ТЕР27-06-021-06 | На каждые 0,5 см изменения толщины покрытия добавлять или исключать к расценке 27-06-020-06 ______________ (к=2 ПЗ=2 (ОЗП=2; ЭМ=2 к расх.; ЗПМ=2; МАТ=2 к расх.; ТЗ=2; ТЗМ=2)) ______________ 1 Индекс пересчета в цены 2020 г., с учетом дефляторов на 2019 г и 2020 г. 7,35*1,01=7,42 СМР=7,42 | 1000 м2 покрытия | 0.001 | 10438,36 _____ 1,74 | 0.26 | 10436.36 | 10 |  | 10 | 0.18
|  | Всего с НР и СП | [5 empty] | 10
5 | ТЕР27-06-020-01 | Устройство покрытия толщиной 4 см из горячих асфальтобетонных смесей плотных мелкозернистых типа АБВ, плотность каменных материалов 2,5-2,9 т/м3 ______________ 1 Индекс пересчета в цены 2020 г., с учетом дефляторов на 2019 г и 2020 г. 7,35*1,01=7,42 СМР=7,42 | 1000 м2 покрытия | 0.001 | 52660,71 _____ 368,45 | 2292,83 _____ 262,54 | 49999.43 | 53 | 2 | 51 | 38.3 | 0.04
|  | Всего с НР и СП | [5 empty] | 53
7 | ТЕР27-06-007-01 | Устройство швов в бетоне затвердевшем ______________ 1 Индекс пересчета в цены 2020 г., с учетом дефляторов на 2019 г и 2020 г. 7,35*1,01=7,42 СМР=7,42 | 100 м шва | 0.019997 | 5749,06 _____ 66,9 | 5305,45 _____ 215,2 | 376.71 | 115 _____ 1 | 106 _____ 4 | 8 | 8.5 | 0.17
|  | Накладные расходы от ФОТ(5 руб.) | [5 empty] | 7
|  | Сметная прибыль от ФОТ(5 руб.) | [5 empty] | 4
|  | Всего с НР и СП | [5 empty] | 126
Итого по разделу 1 Устройство асфальтобетонного покрытия (1 м2) с нарезкой шва-стыка в асфальтобетоне | [7 empty] | 1929 |  |  |  | 0.29
Итого прямые затраты по смете в базисных ценах | [7 empty] | 246 _____ 1 | 115 _____ 5 | 130 |  | 0.29
Накладные расходы | [7 empty] | 9
Сметная прибыль | [7 empty] | 5
Итоги по смете:
Автомобильные дороги:
Итого Поз. 1-5, 7 | [7 empty] | 246 _____ 1 | 115 _____ 5 | 130 |  | 0.29
Накладные расходы 142% ФОТ (от 6) | [7 empty] | 9
Сметная прибыль 95%*0.85 ФОТ (от 6) | [7 empty] | 5
Итого c накладными и см. прибылью | [7 empty] | 260 |  |  |  | 0.29
Итого | [7 empty] | 260 |  |  |  | 0.29
Всего с учетом "Индекс пересчета в цены 2020 г., с учетом дефляторов на 2019 г и 2020 г. 7,35*1,01=7,42 СМР=7,42" | [7 empty] | 1929 |  |  |  | 0.29
Справочно, в базисных ценах:
Материалы | [7 empty] | 130
Машины и механизмы | [7 empty] | 115
ФОТ | [7 empty] | 6
Накладные расходы | [7 empty] | 9
Сметная прибыль | [7 empty] | 5
НДС 20% | [7 empty] | 385.8
ВСЕГО по смете | [7 empty] | 2314.8 |  |  |  | 0.29
Проверил: Начальник СДО УР ___________________________Лутфеева Е.А.
Note on A2: Титул::<подпись 200 атрибут 950 текст> <подпись 200 значение>
Note on J2: Титул::<подпись 210 атрибут 950 текст> <подпись 210 значение>
Note on A3: Титул::_________________ /<подпись 200 атрибут 950 значение>/
Note on J3: Титул::_________________ /<подпись 210 атрибут 950 значение>/
Note on A7: Титул::<Наименование стройки>
Note on A12: Титул::на <Наименование локальной сметы>,<Наименование объекта>
Note on D15: Титул::<Основание>
Note on D16: ИтогоБИМ::<Итого по расчету> руб.
Note on A23: ЛокСмета::<Номер позиции по смете>
Note on B23: ЛокСмета::<Обоснование (код) позиции> <Примечание>
Note on C23: ЛокСмета::<Наименование (текстовая часть) расценки> ______________ <Обоснование коэффициентов> ______________ <Индекс к позиции> ______________ <Формула расчета стоимости единицы> <К-ты к итогам при их применении в позиции (баз. цены)> Территориальные поправки: ПЗ х <Территориальная поправка к ПЗ к расценкам 2001г.>, ОЗП х <Территориальная поправка к ОЗП к расценкам 2001г.>, ЭМ х <Территориальная поправка к ЭМ к расценкам 2001г.>, ЗПМ х <Территориальная поправка к ЗПМ к расценкам 2001г.>, МАТ х <Территориальная поправка к МАТ к расценкам 2001г.> ______________ <Строка задания НР для БИМ> <Строка задания СП для БИМ>
Note on D23: ЛокСмета::<Ед. измерения по расценке>
Note on E23: ЛокСмета::<Количество всего (физ. объем) по позиции>
Note on F23: ЛокСмета::<ПЗ по позиции на единицу в базисных ценах с учетом всех к-тов> _____ <ОЗП по позиции на единицу в базисных ценах с учетом всех к-тов>
Note on G23: ЛокСмета::<ЭММ по позиции на единицу в базисных ценах с учетом всех к-тов> _____ <ЗПМ по позиции на единицу в базисных ценах с учетом всех к-тов>
Note on H23: ЛокСмета::<МАТ по позиции на единицу в базисных ценах с учетом всех к-тов>
Note on I23: ЛокСмета::<Общая стоимость ПЗ по позиции для БИМ до начисления НР и СП> _____ <Общая стоимость ОЗП по позиции для БИМ до начисления НР и СП> _____ НР=<Сумма НР по позиции для БИМ> СП=<Сумма СП по позиции для БИМ>
Note on J23: ЛокСмета::<Общая стоимость ЭММ по позиции для БИМ до начисления НР и СП> _____ <Общая стоимость ЗПМ по позиции для БИМ до начисления НР и СП>
Note on K23: ЛокСмета::<Общая стоимость МАТ по позиции для БИМ до начисления НР и СП>
Note on L23: ЛокСмета::<ТЗ по позиции на единицу>
Note on M23: ЛокСмета::<ТЗ по позиции всего>
Note on A42: Итоги::<Текстовая часть (итоги)>
Note on I42: Итоги:: <Прямые затраты (итоги)> _____ <З/п основных рабочих (итоги)>
Note on J42: Итоги::<Эксплуатация машин (итоги)> _____ <З/п машинистов (итоги)>
Note on K42: Итоги::<Материалы (итоги)>
Note on M42: Итоги::<Трудозатраты основных рабочих (итоги)>
Note on A64: Хвост::<подпись 310 атрибут 970 значение> _________________ /<подпись 310 значение>/