## Мои данные
УТВЕРЖДАЮ | [8 empty] | СОГЛАСОВАНО
_________________ // | [8 empty] | _________________ //
"___" __________ 2019 г. | [8 empty] | "___" __________ 2019 г.
(наименование стройки)
ЛОКАЛЬНЫЙ СМЕТНЫЙ РАСЧЕТ №2
на 2.Калькуляция на установку 1 пог.м(1 шт) бортового камня (поребрик),
(наименование работ и затрат, наименование объекта)
Основание:
|  | Сметная стоимость | 739,2 руб.
Составлен в базисных и текущих ценах по состоянию на 2019 г.
№ пп | Обоснование | Наименование | Единица измерения | Количество | Стоимость единицы в базисных ценах |  |  | Общая стоимость в текущих ценах |  |  | ТЗ осн.раб. на единицу | ТЗ осн.раб. всего
[5 empty] | Всего | Экспл. маш. | Материалы | Всего | Экспл. маш. | Материалы
[5 empty] | оплата труда | в т.ч. оплата труда |  | оплата труда | в т.ч. оплата труда
1 | 2 | 3 | 4 | 5 | 6 | 7 | 8 | 10 | 11 | 12 | 13 | 14
Раздел 1. Установка бортового камня (поребрик) 1 м.п.
1 | ТЕР27-02-010-02 | Установка бортовых камней бетонных при других видах покрытий ______________ (МДС35 пр.1 т.1 п.4. Производство строительных и других работ на открытых и полуоткрытых производственных площадках в стесненных условиях: с наличием в зоне производства работ действующего технологического оборудования или движения технологического транспорта ОЗП=1,15; ЭМ=1,15; ЗПМ=1,15; ТЗ=1,15; ТЗМ=1,15; МДС35 пр.1 т.1 п.4. Производство строительных и других работ на открытых и полуоткрытых производственных площадках в стесненных условиях: с наличием в зоне производства работ действующего технологического оборудования или движения технологического транспорта ОЗП=1,15; ЭМ=1,15 к расх.; ЗПМ=1,15; ТЗ=1,15; ТЗМ=1,15) ______________ 1 Индекс пересчета в цены 2020 г., с учетом дефляторов на 2019 г и 2020 г. 7,35*1,026*1,014=7,64 СМР=7,64 | 100 м бортового камня | 0.01 | 4091,73 _____ 851,21 | 102,27 _____ 12,14 | 3138.25 | 41 _____ 9 | 1 | 31 | 100.6158 | 1.01
|  | Накладные расходы от ФОТ(9 руб.) | [5 empty] | 13
|  | Сметная прибыль от ФОТ(9 руб.) | [5 empty] | 7
|  | Всего с НР и СП | [5 empty] | 61
2 | ТССЦ-403-8023 | Камни бортовые БР 100.20.8 /бетон В22,5 (М300), объем 0,016 м3/ (ГОСТ 6665-91) ______________ (МДС35 пр.1 т.1 п.4. Производство строительных и других работ на открытых и полуоткрытых производственных площадках в стесненных условиях: с наличием в зоне производства работ действующего технологического оборудования или движения технологического транспорта ОЗП=1,15; ЭМ=1,15 к расх.; ЗПМ=1,15; ТЗ=1,15; ТЗМ=1,15) ______________ 1 Индекс пересчета в цены 2020 г., с учетом дефляторов на 2019 г и 2020 г. 7,35*1,026*1,014=7,64 СМР=7,64 | шт. | 1 | 18.49 |  | 18.49 | 18 |  | 18
Итого по разделу 1 Установка бортового камня (поребрик) 1 м.п. | [7 empty] | 604 |  |  |  | 1.01
Итого прямые затраты по смете в базисных ценах | [7 empty] | 59 _____ 9 | 1 | 49 |  | 1.01
Накладные расходы | [7 empty] | 13
Сметная прибыль | [7 empty] | 7
Итоги по смете:
Автомобильные дороги:
Итого Поз. 1-2 | [7 empty] | 59 _____ 9 | 1 | 49 |  | 1.01
Накладные расходы 142% ФОТ (от 9) | [7 empty] | 13
Сметная прибыль 95%*0.85 ФОТ (от 9) | [7 empty] | 7
Итого c накладными и см. прибылью | [7 empty] | 79 |  |  |  | 1.01
Итого | [7 empty] | 79 |  |  |  | 1.01
Всего с учетом "Индекс пересчета в цены 2020 г., с учетом дефляторов на 2019 г и 2020 г. 7,35*1,026*1,014=7,64 СМР=7,64" | [7 empty] | 604 |  |  |  | 1.01
Справочно, в базисных ценах:
Материалы | [7 empty] | 49
Машины и механизмы | [7 empty] | 1
ФОТ | [7 empty] | 9
Накладные расходы | [7 empty] | 13
Сметная прибыль | [7 empty] | 7
непредвиденные затраты 2% | [7 empty] | 12
Итого с непредвиденными | [7 empty] | 616
НДС 20% | [7 empty] | 123.2
ВСЕГО по смете | [7 empty] | 739.2 |  |  |  | 1.01
Проверил: Начальник СДО УР ___________________________Лутфеева Е.А.
Note on A2: Титул::<подпись 200 атрибут 950 текст> <подпись 200 значение>
Note on J2: Титул::<подпись 210 атрибут 950 текст> <подпись 210 значение>
Note on A3: Титул::_________________ /<подпись 200 атрибут 950 значение>/
Note on J3: Титул::_________________ /<подпись 210 атрибут 950 значение>/
Note on A7: Титул::<Наименование стройки>
Note on A12: Титул::на <Наименование локальной сметы>,<Наименование объекта>
Note on D15: Титул::<Основание>
Note on D16: ИтогоБИМ::<Итого по расчету> руб.
Note on A23: ЛокСмета::<Номер позиции по смете>
Note on B23: ЛокСмета::<Обоснование (код) позиции> <Примечание>
Note on C23: ЛокСмета::<Наименование (текстовая часть) расценки> ______________ <Обоснование коэффициентов> ______________ <Индекс к позиции> ______________ <Формула расчета стоимости единицы> <К-ты к итогам при их применении в позиции (баз. цены)> Территориальные поправки: ПЗ х <Территориальная поправка к ПЗ к расценкам 2001г.>, ОЗП х <Территориальная поправка к ОЗП к расценкам 2001г.>, ЭМ х <Территориальная поправка к ЭМ к расценкам 2001г.>, ЗПМ х <Территориальная поправка к ЗПМ к расценкам 2001г.>, МАТ х <Территориальная поправка к МАТ к расценкам 2001г.> ______________ <Строка задания НР для БИМ> <Строка задания СП для БИМ>
Note on D23: ЛокСмета::<Ед. измерения по расценке>
Note on E23: ЛокСмета::<Количество всего (физ. объем) по позиции>
Note on F23: ЛокСмета::<ПЗ по позиции на единицу в базисных ценах с учетом всех к-тов> _____ <ОЗП по позиции на единицу в базисных ценах с учетом всех к-тов>
Note on G23: ЛокСмета::<ЭММ по позиции на единицу в базисных ценах с учетом всех к-тов> _____ <ЗПМ по позиции на единицу в базисных ценах с учетом всех к-тов>
Note on H23: ЛокСмета::<МАТ по позиции на единицу в базисных ценах с учетом всех к-тов>
Note on I23: ЛокСмета::<Общая стоимость ПЗ по позиции для БИМ до начисления НР и СП> _____ <Общая стоимость ОЗП по позиции для БИМ до начисления НР и СП> _____ НР=<Сумма НР по позиции для БИМ> СП=<Сумма СП по позиции для БИМ>
Note on J23: ЛокСмета::<Общая стоимость ЭММ по позиции для БИМ до начисления НР и СП> _____ <Общая стоимость ЗПМ по позиции для БИМ до начисления НР и СП>
Note on K23: ЛокСмета::<Общая стоимость МАТ по позиции для БИМ до начисления НР и СП>
Note on L23: ЛокСмета::<ТЗ по позиции на единицу>
Note on M23: ЛокСмета::<ТЗ по позиции всего>
Note on A31: Итоги::<Текстовая часть (итоги)>
Note on I31: Итоги:: <Прямые затраты (итоги)> _____ <З/п основных рабочих (итоги)>
Note on J31: Итоги::<Эксплуатация машин (итоги)> _____ <З/п машинистов (итоги)>
Note on K31: Итоги::<Материалы (итоги)>
Note on M31: Итоги::<Трудозатраты основных рабочих (итоги)>
Note on A53: Хвост::<подпись 300 атрибут 970 значение> _________________ /<подпись 300 значение>/