## Мои данные
УТВЕРЖДАЮ | [8 empty] | СОГЛАСОВАНО
_________________ // | [8 empty] | _________________ //
"___" __________ 2019 г. | [8 empty] | "___" __________ 2019 г.
(наименование стройки)
ЛОКАЛЬНЫЙ СМЕТНЫЙ РАСЧЕТ №1
на ремонт отмостки Б-5 ЗРУ
(наименование работ и затрат, наименование объекта)
Основание:
|  | Сметная стоимость | 331729,2 руб.
Составлен в базисных и текущих ценах по состоянию на 2019 г.
№ пп | Обоснование | Наименование | Единица измерения | Количество | Стоимость единицы в базисных ценах |  |  | Общая стоимость в текущих ценах |  |  | ТЗ осн.раб. на единицу | ТЗ осн.раб. всего
[5 empty] | Всего | Экспл. маш. | Материалы | Всего | Экспл. маш. | Материалы
[5 empty] | оплата труда | в т.ч. оплата труда |  | оплата труда | в т.ч. оплата труда
1 | 2 | 3 | 4 | 5 | 6 | 7 | 8 | 10 | 11 | 12 | 13 | 14
Раздел 1. Ремонт отмостки ЗРУ ПС Б-5
1 | ТЕРр68-12-4 | Разборка покрытий и оснований: асфальтобетонных с помощью молотков отбойных ______________ (МДС35 пр.1 т.3 п.4. Производство ремонтно-строительных работ вблизи объектов, находящихся под высоким напряжением, в том числе в охранной зоне действующей воздушной линии электропередачи ОЗП=1,2; ЭМ=1,2 к расх.; ЗПМ=1,2; ТЗ=1,2; ТЗМ=1,2) ______________ 1 Коэффициент перехода в цены 2020 года: 7,64 (письмо МИНСТРОЯ 22.01.2019 г. №1408-ЛС/09 7,35*1,026*1,014) СМР=7,64 | 100 м3 конструкций | 0.92 | 7888,44 _____ 2426,69 | 5461,75 _____ 508,6 |  | 7257 _____ 2233 | 5024 _____ 468 |  | 292.02 | 268.66
|  | Накладные расходы от ФОТ(2701 руб.) | [5 empty] | 2809
|  | Сметная прибыль от ФОТ(2701 руб.) | [5 empty] | 1621
|  | Всего с НР и СП | [5 empty] | 11687
2 | ТЕР01-02-057-02 | Разработка грунта вручную в траншеях глубиной до 2 м без креплений с откосами, группа грунтов: 2 ______________ (МДС35 пр.1 т.3 п.4. Производство ремонтно-строительных работ вблизи объектов, находящихся под высоким напряжением, в том числе в охранной зоне действующей воздушной линии электропередачи ОЗП=1,2; ЭМ=1,2 к расх.; ЗПМ=1,2; ТЗ=1,2; ТЗМ=1,2; МДС35-IV п.4.7. При ремонте и реконструкции зданий и сооружений работы, аналогичные технологическим процессам в новом строительстве ОЗП=1,15; ЭМ=1,25 к расх.; ЗПМ=1,25; ТЗ=1,15; ТЗМ=1,25) ______________ 1 Коэффициент перехода в цены 2020 года: 7,64 (письмо МИНСТРОЯ 22.01.2019 г. №1408-ЛС/09 7,35*1,026*1,014) СМР=7,64 | 100 м3 грунта | 0.03 | 1657,66 _____ 1657,66 |  |  | 50 _____ 50 |  |  | 212.52 | 6.38
|  | Накладные расходы от ФОТ(50 руб.) | [5 empty] | 40
|  | Сметная прибыль от ФОТ(50 руб.) | [5 empty] | 19
|  | Всего с НР и СП | [5 empty] | 109
3 | ТЕР27-02-010-02 | Установка бортовых камней бетонных: при других видах покрытий ______________ (МДС35 пр.1 т.3 п.4. Производство ремонтно-строительных работ вблизи объектов, находящихся под высоким напряжением, в том числе в охранной зоне действующей воздушной линии электропередачи ОЗП=1,2; ЭМ=1,2 к расх.; ЗПМ=1,2; ТЗ=1,2; ТЗМ=1,2; МДС35-IV п.4.7. При ремонте и реконструкции зданий и сооружений работы, аналогичные технологическим процессам в новом строительстве ОЗП=1,15; ЭМ=1,25 к расх.; ЗПМ=1,25; ТЗ=1,15; ТЗМ=1,25) ______________ 1 Коэффициент перехода в цены 2020 года: 7,64 (письмо МИНСТРОЯ 22.01.2019 г. №1408-ЛС/09 7,35*1,026*1,014) СМР=7,64 | 100 м бортового камня | 0.85 | 4142,47 _____ 888,22 | 116 _____ 13,77 | 3138.25 | 3521 _____ 755 | 99 _____ 12 | 2667 | 104.9904 | 89.24
|  | Накладные расходы от ФОТ(767 руб.) | [5 empty] | 1089
|  | Сметная прибыль от ФОТ(767 руб.) | [5 empty] | 619
|  | Всего с НР и СП | [5 empty] | 5229
4 | ТССЦ-403-8023 | Камни бортовые БР 100.20.8 /бетон В22,5 (М300), объем 0,016 м3/ (ГОСТ 6665-91) ______________ 1 Коэффициент перехода в цены 2020 года: 7,64 (письмо МИНСТРОЯ 22.01.2019 г. №1408-ЛС/09 7,35*1,026*1,014) СМР=7,64 | шт. | 85 | 48.49 |  | 48.49 | 4122 |  | 4122
5 | ТЕР27-04-001-04 | Устройство подстилающих и выравнивающих слоев оснований: из щебня ______________ (МДС35 пр.1 т.3 п.4. Производство ремонтно-строительных работ вблизи объектов, находящихся под высоким напряжением, в том числе в охранной зоне действующей воздушной линии электропередачи ОЗП=1,2; ЭМ=1,2 к расх.; ЗПМ=1,2; ТЗ=1,2; ТЗМ=1,2; МДС35-IV п.4.7. При ремонте и реконструкции зданий и сооружений работы, аналогичные технологическим процессам в новом строительстве ОЗП=1,15; ЭМ=1,25 к расх.; ЗПМ=1,25; ТЗ=1,15; ТЗМ=1,25) ______________ 1 Коэффициент перехода в цены 2020 года: 7,64 (письмо МИНСТРОЯ 22.01.2019 г. №1408-ЛС/09 7,35*1,026*1,014) СМР=7,64 | 100 м3 материала основания (в плотном теле) | 0.092 | 5152,38 _____ 270,07 | 4848,57 _____ 418,08 | 33.74 | 474 _____ 25 | 446 _____ 38 | 3 | 33.3822 | 3.07
|  | Накладные расходы от ФОТ(63 руб.) | [5 empty] | 89
|  | Сметная прибыль от ФОТ(63 руб.) | [5 empty] | 51
|  | Всего с НР и СП | [5 empty] | 614
6 | ТССЦ-408-0002 | Щебень из природного камня для строительных работ марка 1400, фракция 10-20 мм ______________ 1 Коэффициент перехода в цены 2020 года: 7,64 (письмо МИНСТРОЯ 22.01.2019 г. №1408-ЛС/09 7,35*1,026*1,014) СМР=7,64 | м3 | 9.2 | 112.59 |  | 112.59 | 1036 |  | 1036
7 | ТЕР27-07-001-01 | Устройство асфальтобетонных покрытий дорожек и тротуаров однослойных из литой мелкозернистой асфальтобетонной смеси толщиной 3 см ______________ (МДС35 пр.1 т.3 п.4. Производство ремонтно-строительных работ вблизи объектов, находящихся под высоким напряжением, в том числе в охранной зоне действующей воздушной линии электропередачи ОЗП=1,2; ЭМ=1,2 к расх.; ЗПМ=1,2; ТЗ=1,2; ТЗМ=1,2; МДС35-IV п.4.7. При ремонте и реконструкции зданий и сооружений работы, аналогичные технологическим процессам в новом строительстве ОЗП=1,15; ЭМ=1,25 к расх.; ЗПМ=1,25; ТЗ=1,15; ТЗМ=1,25) ______________ 1 Коэффициент перехода в цены 2020 года: 7,64 (письмо МИНСТРОЯ 22.01.2019 г. №1408-ЛС/09 7,35*1,026*1,014) СМР=7,64 | 100 м2 покрытия | 0.83 | 5358,24 _____ 193,83 | 81,51 _____ 0,86 | 5082.9 | 4447 _____ 161 | 68 _____ 1 | 4218 | 20.8656 | 17.32
|  | Накладные расходы от ФОТ(162 руб.) | [5 empty] | 230
|  | Сметная прибыль от ФОТ(162 руб.) | [5 empty] | 131
|  | Всего с НР и СП | [5 empty] | 4808
8 | ТЕР27-07-001-02 | На каждые 0,5 см изменения толщины покрытия добавлять к расценке 27-07-001-01 ______________ (к=10 ПЗ=10 (ОЗП=10; ЭМ=10 к расх.; ЗПМ=10; МАТ=10 к расх.; ТЗ=10; ТЗМ=10); МДС35 пр.1 т.3 п.4. Производство ремонтно-строительных работ вблизи объектов, находящихся под высоким напряжением, в том числе в охранной зоне действующей воздушной линии электропередачи ОЗП=1,2; ЭМ=1,2 к расх.; ЗПМ=1,2; ТЗ=1,2; ТЗМ=1,2; МДС35-IV п.4.7. При ремонте и реконструкции зданий и сооружений работы, аналогичные технологическим процессам в новом строительстве ОЗП=1,15; ЭМ=1,25 к расх.; ЗПМ=1,25; ТЗ=1,15; ТЗМ=1,25) ______________ 1 Коэффициент перехода в цены 2020 года: 7,64 (письмо МИНСТРОЯ 22.01.2019 г. №1408-ЛС/09 7,35*1,026*1,014) СМР=7,64 | 100 м2 покрытия | 0.83 | 8818,39 _____ 297,39 | 119.1 | 8401.9 | 7319 _____ 247 | 99 | 6973 | 32.016 | 26.57
|  | Накладные расходы от ФОТ(247 руб.) | [5 empty] | 351
|  | Сметная прибыль от ФОТ(247 руб.) | [5 empty] | 199
|  | Всего с НР и СП | [5 empty] | 7869
Итого по разделу 1 Ремонт отмостки ЗРУ ПС Б-5 | [7 empty] | 271021 |  |  |  | 411.24
Итого прямые затраты по смете в базисных ценах | [7 empty] | 28226 _____ 3471 | 5736 _____ 519 | 19019 |  | 411.24
Накладные расходы | [7 empty] | 4608
Сметная прибыль | [7 empty] | 2640
Итоги по смете:
Благоустройство (ремонтно-строительные) | [7 empty] | 11687 |  |  |  | 268.66
Земляные работы, выполняемые ручным способом | [7 empty] | 109 |  |  |  | 6.38
Автомобильные дороги | [7 empty] | 23678 |  |  |  | 136.2
Итого | [7 empty] | 35474 |  |  |  | 411.24
Всего с учетом "Коэффициент перехода в цены 2020 года: 7,64 (письмо МИНСТРОЯ 22.01.2019 г. №1408-ЛС/09 7,35*1,026*1,014) СМР=7,64" | [7 empty] | 271021 |  |  |  | 411.24
Справочно, в базисных ценах:
Материалы | [7 empty] | 19019
Машины и механизмы | [7 empty] | 5736
ФОТ | [7 empty] | 3990
Накладные расходы | [7 empty] | 4608
Сметная прибыль | [7 empty] | 2640
Непредвиденные затраты 2% | [7 empty] | 5420
Итого с непредвиденными | [7 empty] | 276441
НДС 20% | [7 empty] | 55288.2
ВСЕГО по смете | [7 empty] | 331729.2 |  |  |  | 411.24
Проверил: Начальник СДО УР ___________________________Лутфеева Е.А.
Note on A2: Титул::<подпись 200 атрибут 950 текст> <подпись 200 значение>
Note on J2: Титул::<подпись 210 атрибут 950 текст> <подпись 210 значение>
Note on A3: Титул::_________________ /<подпись 200 атрибут 950 значение>/
Note on J3: Титул::_________________ /<подпись 210 атрибут 950 значение>/
Note on A7: Титул::<Наименование стройки>
Note on A12: Титул::на <Наименование локальной сметы>,<Наименование объекта>
Note on D15: Титул::<Основание>
Note on D16: ИтогоБИМ::<Итого по расчету> руб.
Note on A23: ЛокСмета::<Номер позиции по смете>
Note on B23: ЛокСмета::<Обоснование (код) позиции> <Примечание>
Note on C23: ЛокСмета::<Наименование (текстовая часть) расценки> ______________ <Обоснование коэффициентов> ______________ <Индекс к позиции> ______________ <Формула расчета стоимости единицы> <К-ты к итогам при их применении в позиции (баз. цены)> Территориальные поправки: ПЗ х <Территориальная поправка к ПЗ к расценкам 2001г.>, ОЗП х <Территориальная поправка к ОЗП к расценкам 2001г.>, ЭМ х <Территориальная поправка к ЭМ к расценкам 2001г.>, ЗПМ х <Территориальная поправка к ЗПМ к расценкам 2001г.>, МАТ х <Территориальная поправка к МАТ к расценкам 2001г.> ______________ <Строка задания НР для БИМ> <Строка задания СП для БИМ>
Note on D23: ЛокСмета::<Ед. измерения по расценке>
Note on E23: ЛокСмета::<Количество всего (физ. объем) по позиции>
Note on F23: ЛокСмета::<ПЗ по позиции на единицу в базисных ценах с учетом всех к-тов> _____ <ОЗП по позиции на единицу в базисных ценах с учетом всех к-тов>
Note on G23: ЛокСмета::<ЭММ по позиции на единицу в базисных ценах с учетом всех к-тов> _____ <ЗПМ по позиции на единицу в базисных ценах с учетом всех к-тов>
Note on H23: ЛокСмета::<МАТ по позиции на единицу в базисных ценах с учетом всех к-тов>
Note on I23: ЛокСмета::<Общая стоимость ПЗ по позиции для БИМ до начисления НР и СП> _____ <Общая стоимость ОЗП по позиции для БИМ до начисления НР и СП> _____ НР=<Сумма НР по позиции для БИМ> СП=<Сумма СП по позиции для БИМ>
Note on J23: ЛокСмета::<Общая стоимость ЭММ по позиции для БИМ до начисления НР и СП> _____ <Общая стоимость ЗПМ по позиции для БИМ до начисления НР и СП>
Note on K23: ЛокСмета::<Общая стоимость МАТ по позиции для БИМ до начисления НР и СП>
Note on L23: ЛокСмета::<ТЗ по позиции на единицу>
Note on M23: ЛокСмета::<ТЗ по позиции всего>
Note on A52: Итоги::<Текстовая часть (итоги)>
Note on I52: Итоги:: <Прямые затраты (итоги)> _____ <З/п основных рабочих (итоги)>
Note on J52: Итоги::<Эксплуатация машин (итоги)> _____ <З/п машинистов (итоги)>
Note on K52: Итоги::<Материалы (итоги)>
Note on M52: Итоги::<Трудозатраты основных рабочих (итоги)>
Note on A72: Хвост::<подпись 300 атрибут 970 значение> _________________ /<подпись 300 значение>/
Note on A74: Хвост::<подпись 310 атрибут 970 значение> _________________ /<подпись 310 значение>/