## Мои данные
УТВЕРЖДАЮ | [8 empty] | СОГЛАСОВАНО
_________________ // | [8 empty] | _________________ //
"___" __________ 2019 г. | [8 empty] | "___" __________ 2019 г.
(наименование стройки)
ЛОКАЛЬНЫЙ СМЕТНЫЙ РАСЧЕТ №10
на Ремонт фасада БК РЭС Гараж 611400000165
(наименование работ и затрат, наименование объекта)
Основание:
|  | Сметная стоимость | 234597,6 руб.
Составлен в базисных и текущих ценах по состоянию на 2019 г.
№ пп | Обоснование | Наименование | Единица измерения | Количество | Стоимость единицы в базисных ценах |  |  | Общая стоимость в текущих ценах |  |  | ТЗ осн.раб. на единицу | ТЗ осн.раб. всего
[5 empty] | Всего | Экспл. маш. | Материалы | Всего | Экспл. маш. | Материалы
[5 empty] | оплата труда | в т.ч. оплата труда |  | оплата труда | в т.ч. оплата труда
1 | 2 | 3 | 4 | 5 | 6 | 7 | 8 | 10 | 11 | 12 | 13 | 14
Раздел 1. Ремонт наружных стены
1 | ТЕР08-07-001-02 | Установка и разборка наружных инвентарных лесов высотой до 16 м: трубчатых для прочих отделочных работ ______________ (МДС35-IV п.4.7. При ремонте и реконструкции зданий и сооружений работы, аналогичные технологическим процессам в новом строительстве ОЗП=1,15; ЭМ=1,25 к расх.; ЗПМ=1,25; ТЗ=1,15; ТЗМ=1,25) ______________ 1 Коэффициент перехода в цены 2020 года: 7,64 (письмо МИНСТРОЯ 22.01.2019 г. №1408-ЛС/09 7,35*1,026*1,014) СМР=7,64 | 100 м2 вертикальной проекции для наружных лесов | 4.1 | 809,11 _____ 432,22 | 7.61 | 369.28 | 3317 _____ 1772 | 31 | 1514 | 50.025 | 205.1
|  | Накладные расходы от ФОТ(1772 руб.) | [5 empty] | 2162
|  | Сметная прибыль от ФОТ(1772 руб.) | [5 empty] | 1205
|  | Всего с НР и СП | [5 empty] | 6684
2 | ТЕРр61-28-1 | Устройство основания под штукатурку из металлической сетки: по кирпичным и бетонным поверхностям ______________ 1 Коэффициент перехода в цены 2020 года: 7,64 (письмо МИНСТРОЯ 22.01.2019 г. №1408-ЛС/09 7,35*1,026*1,014) СМР=7,64 | 100 м2 поверхности | 0.7 | 3543,57 _____ 636,48 | 11.46 | 2895.63 | 2480 _____ 446 | 8 | 2026 | 81.6 | 57.12
|  | Накладные расходы от ФОТ(446 руб.) | [5 empty] | 352
|  | Сметная прибыль от ФОТ(446 руб.) | [5 empty] | 223
|  | Всего с НР и СП | [5 empty] | 3055
3 | ТЕРр61-10-1 | Ремонт штукатурки гладких фасадов по камню и бетону с земли и лесов: цементно-известковым раствором площадью отдельных мест до 5 м2 толщиной слоя до 20 мм ______________ 1 Коэффициент перехода в цены 2020 года: 7,64 (письмо МИНСТРОЯ 22.01.2019 г. №1408-ЛС/09 7,35*1,026*1,014) СМР=7,64 | 100 м2 отремонтированной поверхности | 0.7 | 2628,45 _____ 1764,08 | 1.14 | 863.23 | 1840 _____ 1235 | 1 | 604 | 201.84 | 141.29
|  | Накладные расходы от ФОТ(1235 руб.) | [5 empty] | 976
|  | Сметная прибыль от ФОТ(1235 руб.) | [5 empty] | 618
|  | Всего с НР и СП | [5 empty] | 3434
4 | ТЕРр62-25-7 | Шпатлевка ранее окрашенных фасадов под окраску перхлорвиниловыми красками: простых с земли и лесов ______________ 1 Коэффициент перехода в цены 2020 года: 7,64 (письмо МИНСТРОЯ 22.01.2019 г. №1408-ЛС/09 7,35*1,026*1,014) СМР=7,64 | 100 м2 обработанной поверхности | 0.7 | 976,19 _____ 201,31 | 1.9 | 772.98 | 683 _____ 141 | 1 | 541 | 23.6 | 16.52
|  | Накладные расходы от ФОТ(141 руб.) | [5 empty] | 113
|  | Сметная прибыль от ФОТ(141 руб.) | [5 empty] | 71
|  | Всего с НР и СП | [5 empty] | 867
5 | ТЕРр62-25-1 | Огрунтовка ранее окрашенных фасадов под окраску перхлорвиниловыми красками: простых с земли и лесов ______________ 1 Коэффициент перехода в цены 2020 года: 7,64 (письмо МИНСТРОЯ 22.01.2019 г. №1408-ЛС/09 7,35*1,026*1,014) СМР=7,64 | 100 м2 обработанной поверхности | 3.55 | 338,4 _____ 37,07 | 25.93 | 275.4 | 1201 _____ 132 | 92 | 977 | 4.29 | 15.23
|  | Накладные расходы от ФОТ(132 руб.) | [5 empty] | 106
|  | Сметная прибыль от ФОТ(132 руб.) | [5 empty] | 66
|  | Всего с НР и СП | [5 empty] | 1373
6 | ТЕР15-04-012-01 | Окраска фасадов с лесов с подготовкой поверхности: перхлорвиниловая ______________ (МДС35-IV п.4.7. При ремонте и реконструкции зданий и сооружений работы, аналогичные технологическим процессам в новом строительстве ОЗП=1,15; ЭМ=1,25 к расх.; ЗПМ=1,25; ТЗ=1,15; ТЗМ=1,25) ______________ 1 Коэффициент перехода в цены 2020 года: 7,64 (письмо МИНСТРОЯ 22.01.2019 г. №1408-ЛС/09 7,35*1,026*1,014) СМР=7,64 | 100 м2 окрашиваемой поверхности | 3.55 | 1629,23 _____ 150,1 | 13.53 | 1465.61 | 5784 _____ 533 | 48 | 5203 | 16.5485 | 58.75
|  | Накладные расходы от ФОТ(533 руб.) | [5 empty] | 560
|  | Сметная прибыль от ФОТ(533 руб.) | [5 empty] | 249
|  | Всего с НР и СП | [5 empty] | 6593
7 | ТЕРр62-10-3 | Улучшенная масляная окраска ранее окрашенных дверей: за один раз с расчисткой старой краски более 35% ______________ 1 Коэффициент перехода в цены 2020 года: 7,64 (письмо МИНСТРОЯ 22.01.2019 г. №1408-ЛС/09 7,35*1,026*1,014) СМР=7,64 | 100 м2 окрашиваемой поверхности | 1.2 | 1478,19 _____ 725,76 | 8,3 _____ 1,35 | 744.13 | 1774 _____ 871 | 10 _____ 2 | 893 | 84 | 100.8
|  | Накладные расходы от ФОТ(873 руб.) | [5 empty] | 698
|  | Сметная прибыль от ФОТ(873 руб.) | [5 empty] | 437
|  | Всего с НР и СП | [5 empty] | 2909
Итого по разделу 1 Ремонт наружных стены | [7 empty] | 190343 |  |  |  | 594.81
Раздел 2. Прочие работы
8 | ТССЦпг-01-01-01-041 | Погрузочные работы при автомобильных перевозках: мусора строительного с погрузкой вручную ______________ 1 Коэффициент перехода в цены 2020 года: 7,64 (письмо МИНСТРОЯ 22.01.2019 г. №1408-ЛС/09 7,35*1,026*1,014) СМР=7,64 | 1 т груза | 3.388 | 40.94 | 40.94 |  | 139 | 139
|  | Всего с НР и СП | [5 empty] | 139
9 | ТССЦпг-03-21-01-010 | Перевозка грузов автомобилями-самосвалами грузоподъемностью 10 т, работающих вне карьера, на расстояние: до 10 км I класс груза ______________ 1 Коэффициент перехода в цены 2020 года: 7,64 (письмо МИНСТРОЯ 22.01.2019 г. №1408-ЛС/09 7,35*1,026*1,014) СМР=7,64 | 1 т груза | 3.388 | 10.18 | 10.18 |  | 34 | 34
|  | Всего с НР и СП | [5 empty] | 34
Итого по разделу 2 Прочие работы | [7 empty] | 1322
Итого прямые затраты по смете в базисных ценах | [7 empty] | 17252 _____ 5130 | 364 _____ 2 | 11758 |  | 594.81
Накладные расходы | [7 empty] | 4967
Сметная прибыль | [7 empty] | 2868
Итоги по смете:
Конструкции из кирпича и блоков | [7 empty] | 6684 |  |  |  | 205.1
Штукатурные работы (ремонтно-строительные) | [7 empty] | 6489 |  |  |  | 198.41
Малярные работы (ремонтно-строительные) | [7 empty] | 5148 |  |  |  | 132.55
Отделочные работы | [7 empty] | 6593 |  |  |  | 58.75
Погрузо-разгрузочные работы | [7 empty] | 139
Перевозка грузов автотранспортом | [7 empty] | 34
Итого | [7 empty] | 25087 |  |  |  | 594.81
Всего с учетом "Коэффициент перехода в цены 2020 года: 7,64 (письмо МИНСТРОЯ 22.01.2019 г. №1408-ЛС/09 7,35*1,026*1,014) СМР=7,64" | [7 empty] | 191665 |  |  |  | 594.81
Справочно, в базисных ценах:
Материалы | [7 empty] | 11758
Машины и механизмы | [7 empty] | 364
ФОТ | [7 empty] | 5132
Накладные расходы | [7 empty] | 4967
Сметная прибыль | [7 empty] | 2868
Непредвиденные затраты 2% | [7 empty] | 3833
Итого с непредвиденными | [7 empty] | 195498
НДС 20% | [7 empty] | 39099.6
ВСЕГО по смете | [7 empty] | 234597.6 |  |  |  | 594.81
Проверил: Начальник СДО УР ___________________________Лутфеева Е.А.
Note on A2: Титул::<подпись 200 атрибут 950 текст> <подпись 200 значение>
Note on J2: Титул::<подпись 210 атрибут 950 текст> <подпись 210 значение>
Note on A3: Титул::_________________ /<подпись 200 атрибут 950 значение>/
Note on J3: Титул::_________________ /<подпись 210 атрибут 950 значение>/
Note on A7: Титул::<Наименование стройки>
Note on A12: Титул::на <Наименование локальной сметы>,<Наименование объекта>
Note on D15: Титул::<Основание>
Note on D16: ИтогоБИМ::<Итого по расчету> руб.
Note on A23: ЛокСмета::<Номер позиции по смете>
Note on B23: ЛокСмета::<Обоснование (код) позиции> <Примечание>
Note on C23: ЛокСмета::<Наименование (текстовая часть) расценки> ______________ <Обоснование коэффициентов> ______________ <Индекс к позиции> ______________ <Формула расчета стоимости единицы> <К-ты к итогам при их применении в позиции (баз. цены)> Территориальные поправки: ПЗ х <Территориальная поправка к ПЗ к расценкам 2001г.>, ОЗП х <Территориальная поправка к ОЗП к расценкам 2001г.>, ЭМ х <Территориальная поправка к ЭМ к расценкам 2001г.>, ЗПМ х <Территориальная поправка к ЗПМ к расценкам 2001г.>, МАТ х <Территориальная поправка к МАТ к расценкам 2001г.> ______________ <Строка задания НР для БИМ> <Строка задания СП для БИМ>
Note on D23: ЛокСмета::<Ед. измерения по расценке>
Note on E23: ЛокСмета::<Количество всего (физ. объем) по позиции>
Note on F23: ЛокСмета::<ПЗ по позиции на единицу в базисных ценах с учетом всех к-тов> _____ <ОЗП по позиции на единицу в базисных ценах с учетом всех к-тов>
Note on G23: ЛокСмета::<ЭММ по позиции на единицу в базисных ценах с учетом всех к-тов> _____ <ЗПМ по позиции на единицу в базисных ценах с учетом всех к-тов>
Note on H23: ЛокСмета::<МАТ по позиции на единицу в базисных ценах с учетом всех к-тов>
Note on I23: ЛокСмета::<Общая стоимость ПЗ по позиции для БИМ до начисления НР и СП> _____ <Общая стоимость ОЗП по позиции для БИМ до начисления НР и СП> _____ НР=<Сумма НР по позиции для БИМ> СП=<Сумма СП по позиции для БИМ>
Note on J23: ЛокСмета::<Общая стоимость ЭММ по позиции для БИМ до начисления НР и СП> _____ <Общая стоимость ЗПМ по позиции для БИМ до начисления НР и СП>
Note on K23: ЛокСмета::<Общая стоимость МАТ по позиции для БИМ до начисления НР и СП>
Note on L23: ЛокСмета::<ТЗ по позиции на единицу>
Note on M23: ЛокСмета::<ТЗ по позиции всего>
Note on A60: Итоги::<Текстовая часть (итоги)>
Note on I60: Итоги:: <Прямые затраты (итоги)> _____ <З/п основных рабочих (итоги)>
Note on J60: Итоги::<Эксплуатация машин (итоги)> _____ <З/п машинистов (итоги)>
Note on K60: Итоги::<Материалы (итоги)>
Note on M60: Итоги::<Трудозатраты основных рабочих (итоги)>
Note on A85: Хвост::<подпись 310 атрибут 970 значение> _________________ /<подпись 310 значение>/