## Мои данные
УТВЕРЖДАЮ | [8 empty] | СОГЛАСОВАНО
_________________ // | [8 empty] | _________________ //
"___" __________ 2019 г. | [8 empty] | "___" __________ 2019 г.
(наименование стройки)
ЛОКАЛЬНЫЙ СМЕТНЫЙ РАСЧЕТ №6
на ремонт фасада и внутренних стен ПС Б-2 ЗРУ инв. 611400000148
(наименование работ и затрат, наименование объекта)
Основание:
|  | Сметная стоимость | 580532,4 руб.
Составлен в базисных и текущих ценах по состоянию на 2019 г.
№ пп | Обоснование | Наименование | Единица измерения | Количество | Стоимость единицы в базисных ценах |  |  | Общая стоимость в текущих ценах |  |  | ТЗ осн.раб. на единицу | ТЗ осн.раб. всего
[5 empty] | Всего | Экспл. маш. | Материалы | Всего | Экспл. маш. | Материалы
[5 empty] | оплата труда | в т.ч. оплата труда |  | оплата труда | в т.ч. оплата труда
1 | 2 | 3 | 4 | 5 | 6 | 7 | 8 | 10 | 11 | 12 | 13 | 14
Раздел 1. Наружные стены
1 | ТЕР08-07-001-02 | Установка и разборка наружных инвентарных лесов высотой до 16 м: трубчатых для прочих отделочных работ ______________ (МДС35 пр.1 т.3 п.4. Производство ремонтно-строительных работ вблизи объектов, находящихся под высоким напряжением, в том числе в охранной зоне действующей воздушной линии электропередачи ОЗП=1,2; ЭМ=1,2 к расх.; ЗПМ=1,2; ТЗ=1,2; ТЗМ=1,2; МДС35-IV п.4.7. При ремонте и реконструкции зданий и сооружений работы, аналогичные технологическим процессам в новом строительстве ОЗП=1,15; ЭМ=1,25 к расх.; ЗПМ=1,25; ТЗ=1,15; ТЗМ=1,25) ______________ 1 Коэффициент перехода в цены 2020 года: 7,64 (письмо МИНСТРОЯ 22.01.2019 г. №1408-ЛС/09 7,35*1,026*1,014) СМР=7,64 | 100 м2 вертикальной проекции для наружных лесов | 1.93 | 897,07 _____ 518,66 | 9.14 | 369.28 | 1731 _____ 1001 | 18 | 712 | 60.03 | 115.86
|  | Накладные расходы от ФОТ(1001 руб.) | [5 empty] | 1221
|  | Сметная прибыль от ФОТ(1001 руб.) | [5 empty] | 681
|  | Всего с НР и СП | [5 empty] | 3633
2 | ТЕРр61-10-1 | Ремонт штукатурки гладких фасадов по камню и бетону с земли и лесов: цементно-известковым раствором площадью отдельных мест до 5 м2 толщиной слоя до 20 мм ______________ (МДС35 пр.1 т.3 п.4. Производство ремонтно-строительных работ вблизи объектов, находящихся под высоким напряжением, в том числе в охранной зоне действующей воздушной линии электропередачи ОЗП=1,2; ЭМ=1,2 к расх.; ЗПМ=1,2; ТЗ=1,2; ТЗМ=1,2) ______________ 1 Коэффициент перехода в цены 2020 года: 7,64 (письмо МИНСТРОЯ 22.01.2019 г. №1408-ЛС/09 7,35*1,026*1,014) СМР=7,64 | 100 м2 отремонтированной поверхности | 1.26 | 2981,49 _____ 2116,9 | 1.37 | 863.23 | 3757 _____ 2667 | 2 | 1088 | 242.208 | 305.18
|  | Накладные расходы от ФОТ(2667 руб.) | [5 empty] | 2107
|  | Сметная прибыль от ФОТ(2667 руб.) | [5 empty] | 1334
|  | Всего с НР и СП | [5 empty] | 7198
3 | ТЕРр61-10-2 | Ремонт штукатурки гладких фасадов по камню и бетону с земли и лесов: на каждые следующие 10 мм толщины слоя добавлять к расценке 61-10-1 ______________ (МДС35 пр.1 т.3 п.4. Производство ремонтно-строительных работ вблизи объектов, находящихся под высоким напряжением, в том числе в охранной зоне действующей воздушной линии электропередачи ОЗП=1,2; ЭМ=1,2 к расх.; ЗПМ=1,2; ТЗ=1,2; ТЗМ=1,2; к=2 ПЗ=2 (ОЗП=2; ЭМ=2 к расх.; ЗПМ=2; МАТ=2 к расх.; ТЗ=2; ТЗМ=2)) ______________ 1 Коэффициент перехода в цены 2020 года: 7,64 (письмо МИНСТРОЯ 22.01.2019 г. №1408-ЛС/09 7,35*1,026*1,014) СМР=7,64 | 100 м2 отремонтированной поверхности | 1.26 | 1621,84 _____ 758,9 | 1.39 | 861.54 | 2044 _____ 956 | 2 | 1086 | 86.832 | 109.41
|  | Накладные расходы от ФОТ(956 руб.) | [5 empty] | 755
|  | Сметная прибыль от ФОТ(956 руб.) | [5 empty] | 478
|  | Всего с НР и СП | [5 empty] | 3277
4 | ТЕРр62-25-1 | Огрунтовка ранее окрашенных фасадов под окраску перхлорвиниловыми красками: простых с земли и лесов ______________ (МДС35 пр.1 т.3 п.4. Производство ремонтно-строительных работ вблизи объектов, находящихся под высоким напряжением, в том числе в охранной зоне действующей воздушной линии электропередачи ОЗП=1,2; ЭМ=1,2 к расх.; ЗПМ=1,2; ТЗ=1,2; ТЗМ=1,2) ______________ 1 Коэффициент перехода в цены 2020 года: 7,64 (письмо МИНСТРОЯ 22.01.2019 г. №1408-ЛС/09 7,35*1,026*1,014) СМР=7,64 | 100 м2 обработанной поверхности | 1.93 | 351 _____ 44,48 | 31.12 | 275.4 | 677 _____ 86 | 60 | 531 | 5.148 | 9.94
|  | Накладные расходы от ФОТ(86 руб.) | [5 empty] | 69
|  | Сметная прибыль от ФОТ(86 руб.) | [5 empty] | 43
|  | Всего с НР и СП | [5 empty] | 789
5 | ТЕРр62-25-7 | Шпатлевка ранее окрашенных фасадов под окраску перхлорвиниловыми красками: простых с земли и лесов ______________ (МДС35 пр.1 т.3 п.4. Производство ремонтно-строительных работ вблизи объектов, находящихся под высоким напряжением, в том числе в охранной зоне действующей воздушной линии электропередачи ОЗП=1,2; ЭМ=1,2 к расх.; ЗПМ=1,2; ТЗ=1,2; ТЗМ=1,2) ______________ 1 Коэффициент перехода в цены 2020 года: 7,64 (письмо МИНСТРОЯ 22.01.2019 г. №1408-ЛС/09 7,35*1,026*1,014) СМР=7,64 | 100 м2 обработанной поверхности | 1.93 | 1016,83 _____ 241,57 | 2.28 | 772.98 | 1962 _____ 466 | 4 | 1492 | 28.32 | 54.66
|  | Накладные расходы от ФОТ(466 руб.) | [5 empty] | 373
|  | Сметная прибыль от ФОТ(466 руб.) | [5 empty] | 233
|  | Всего с НР и СП | [5 empty] | 2568
6 | ТЕР15-04-012-01 | Окраска фасадов с лесов с подготовкой поверхности: перхлорвиниловая ______________ (МДС35 пр.1 т.3 п.4. Производство ремонтно-строительных работ вблизи объектов, находящихся под высоким напряжением, в том числе в охранной зоне действующей воздушной линии электропередачи ОЗП=1,2; ЭМ=1,2 к расх.; ЗПМ=1,2; ТЗ=1,2; ТЗМ=1,2; МДС35-IV п.4.7. При ремонте и реконструкции зданий и сооружений работы, аналогичные технологическим процессам в новом строительстве ОЗП=1,15; ЭМ=1,25 к расх.; ЗПМ=1,25; ТЗ=1,15; ТЗМ=1,25) ______________ 1 Коэффициент перехода в цены 2020 года: 7,64 (письмо МИНСТРОЯ 22.01.2019 г. №1408-ЛС/09 7,35*1,026*1,014) СМР=7,64 | 100 м2 окрашиваемой поверхности | 1.93 | 1661,96 _____ 180,12 | 16.23 | 1465.61 | 3208 _____ 348 | 31 | 2829 | 19.8582 | 38.33
|  | Накладные расходы от ФОТ(348 руб.) | [5 empty] | 365
|  | Сметная прибыль от ФОТ(348 руб.) | [5 empty] | 163
|  | Всего с НР и СП | [5 empty] | 3736
Итого по разделу 1 Наружные стены | [7 empty] | 161976 |  |  |  | 633.38
Раздел 2. Внутренние стены
7 | ТЕР08-07-001-02 | Установка и разборка наружных инвентарных лесов высотой до 16 м: трубчатых для прочих отделочных работ ______________ (МДС35 пр.1 т.3 п.4. Производство ремонтно-строительных работ вблизи объектов, находящихся под высоким напряжением, в том числе в охранной зоне действующей воздушной линии электропередачи ОЗП=1,2; ЭМ=1,2 к расх.; ЗПМ=1,2; ТЗ=1,2; ТЗМ=1,2; МДС35-IV п.4.7. При ремонте и реконструкции зданий и сооружений работы, аналогичные технологическим процессам в новом строительстве ОЗП=1,15; ЭМ=1,25 к расх.; ЗПМ=1,25; ТЗ=1,15; ТЗМ=1,25) ______________ 1 Коэффициент перехода в цены 2020 года: 7,64 (письмо МИНСТРОЯ 22.01.2019 г. №1408-ЛС/09 7,35*1,026*1,014) СМР=7,64 | 100 м2 вертикальной проекции для наружных лесов | 3.49 | 897,07 _____ 518,66 | 9.14 | 369.28 | 3131 _____ 1810 | 32 | 1289 | 60.03 | 209.5
|  | Накладные расходы от ФОТ(1810 руб.) | [5 empty] | 2208
|  | Сметная прибыль от ФОТ(1810 руб.) | [5 empty] | 1231
|  | Всего с НР и СП | [5 empty] | 6570
8 | ТЕРр61-2-1 | Ремонт штукатурки внутренних стен по камню известковым раствором площадью отдельных мест: до 1 м2 толщиной слоя до 20 мм ______________ (МДС35 пр.1 т.3 п.4. Производство ремонтно-строительных работ вблизи объектов, находящихся под высоким напряжением, в том числе в охранной зоне действующей воздушной линии электропередачи ОЗП=1,2; ЭМ=1,2 к расх.; ЗПМ=1,2; ТЗ=1,2; ТЗМ=1,2) ______________ 1 Коэффициент перехода в цены 2020 года: 7,64 (письмо МИНСТРОЯ 22.01.2019 г. №1408-ЛС/09 7,35*1,026*1,014) СМР=7,64 | 100 м2 отремонтированной поверхности | 2.56 | 3303,72 _____ 2159,04 | 24,82 _____ 10,86 | 1119.86 | 8458 _____ 5527 | 64 _____ 28 | 2867 | 243.684 | 623.83
|  | Накладные расходы от ФОТ(5555 руб.) | [5 empty] | 4388
|  | Сметная прибыль от ФОТ(5555 руб.) | [5 empty] | 2778
|  | Всего с НР и СП | [5 empty] | 15624
9 | ТЕР15-04-006-03 | Покрытие поверхностей грунтовкой глубокого проникновения: за 1 раз стен ______________ 1 Коэффициент перехода в цены 2020 года: 7,64 (письмо МИНСТРОЯ 22.01.2019 г. №1408-ЛС/09 7,35*1,026*1,014) СМР=7,64 | 100 м2 покрытия | 3.49 | 64,36 _____ 63,01 | 1,18 _____ 0,14 | 0.17 | 225 _____ 220 | 4 | 1 | 6.55 | 22.86
|  | Накладные расходы от ФОТ(220 руб.) | [5 empty] | 231
|  | Сметная прибыль от ФОТ(220 руб.) | [5 empty] | 103
|  | Всего с НР и СП | [5 empty] | 559
10 | ТССЦ-101-6513 | Грунтовка акриловая глубокого проникновения "БИРСС Грунт КШ" ______________ 1 Коэффициент перехода в цены 2020 года: 7,64 (письмо МИНСТРОЯ 22.01.2019 г. №1408-ЛС/09 7,35*1,026*1,014) СМР=7,64 | т | 0.087 | 10990.07 |  | 10990.07 | 956 |  | 956
11 | ТЕР15-04-006-01 | Покрытие поверхностей грунтовкой глубокого проникновения: за 1 раз потолков ______________ 1 Коэффициент перехода в цены 2020 года: 7,64 (письмо МИНСТРОЯ 22.01.2019 г. №1408-ЛС/09 7,35*1,026*1,014) СМР=7,64 | 100 м2 покрытия | 0.69 | 79,27 _____ 77,92 | 1,18 _____ 0,14 | 0.17 | 55 _____ 54 | 1 |  | 8.1 | 5.59
|  | Накладные расходы от ФОТ(54 руб.) | [5 empty] | 57
|  | Сметная прибыль от ФОТ(54 руб.) | [5 empty] | 25
|  | Всего с НР и СП | [5 empty] | 137
12 | ТССЦ-101-6513 | Грунтовка акриловая глубокого проникновения "БИРСС Грунт КШ" ______________ 1 Коэффициент перехода в цены 2020 года: 7,64 (письмо МИНСТРОЯ 22.01.2019 г. №1408-ЛС/09 7,35*1,026*1,014) СМР=7,64 | т | 0.017 | 10990.07 |  | 10990.07 | 187 |  | 187
13 | ТЕР15-04-005-03 | Окраска поливинилацетатными водоэмульсионными составами улучшенная: по штукатурке стен ______________ (МДС35 пр.1 т.3 п.4. Производство ремонтно-строительных работ вблизи объектов, находящихся под высоким напряжением, в том числе в охранной зоне действующей воздушной линии электропередачи ОЗП=1,2; ЭМ=1,2 к расх.; ЗПМ=1,2; ТЗ=1,2; ТЗМ=1,2) ______________ 1 Коэффициент перехода в цены 2020 года: 7,64 (письмо МИНСТРОЯ 22.01.2019 г. №1408-ЛС/09 7,35*1,026*1,014) СМР=7,64 | 100 м2 окрашиваемой поверхности | 3.49 | 1612,46 _____ 461,77 | 16,39 _____ 0,32 | 1134.3 | 5627 _____ 1612 | 57 _____ 1 | 3958 | 51.48 | 179.67
|  | Накладные расходы от ФОТ(1613 руб.) | [5 empty] | 1694
|  | Сметная прибыль от ФОТ(1613 руб.) | [5 empty] | 754
|  | Всего с НР и СП | [5 empty] | 8075
14 | ТЕР15-04-005-04 | Окраска поливинилацетатными водоэмульсионными составами улучшенная: по штукатурке потолков ______________ (МДС35 пр.1 т.3 п.4. Производство ремонтно-строительных работ вблизи объектов, находящихся под высоким напряжением, в том числе в охранной зоне действующей воздушной линии электропередачи ОЗП=1,2; ЭМ=1,2 к расх.; ЗПМ=1,2; ТЗ=1,2; ТЗМ=1,2) ______________ 1 Коэффициент перехода в цены 2020 года: 7,64 (письмо МИНСТРОЯ 22.01.2019 г. №1408-ЛС/09 7,35*1,026*1,014) СМР=7,64 | 100 м2 окрашиваемой поверхности | 0.69 | 1831,24 _____ 580,18 | 17,44 _____ 0,32 | 1233.63 | 1264 _____ 400 | 12 | 852 | 64.68 | 44.63
|  | Накладные расходы от ФОТ(400 руб.) | [5 empty] | 420
|  | Сметная прибыль от ФОТ(400 руб.) | [5 empty] | 187
|  | Всего с НР и СП | [5 empty] | 1871
15 | ТЕР11-01-011-01 | Устройство стяжек: цементных толщиной 20 мм ______________ (МДС35 пр.1 т.3 п.4. Производство ремонтно-строительных работ вблизи объектов, находящихся под высоким напряжением, в том числе в охранной зоне действующей воздушной линии электропередачи ОЗП=1,2; ЭМ=1,2 к расх.; ЗПМ=1,2; ТЗ=1,2; ТЗМ=1,2) ______________ 1 Коэффициент перехода в цены 2020 года: 7,64 (письмо МИНСТРОЯ 22.01.2019 г. №1408-ЛС/09 7,35*1,026*1,014) СМР=7,64 | 100 м2 стяжки | 0.51 | 1368,4 _____ 376,45 | 52,49 _____ 20,58 | 939.46 | 698 _____ 192 | 27 _____ 10 | 479 | 47.412 | 24.18
|  | Накладные расходы от ФОТ(202 руб.) | [5 empty] | 248
|  | Сметная прибыль от ФОТ(202 руб.) | [5 empty] | 129
|  | Всего с НР и СП | [5 empty] | 1075
Итого по разделу 2 Внутренние стены | [7 empty] | 267805 |  |  |  | 1110.26
Раздел 3. Замена дверей
16 | ТЕРр56-10-1 | Снятие дверных полотен ______________ 1 Коэффициент перехода в цены 2020 года: 7,64 (письмо МИНСТРОЯ 22.01.2019 г. №1408-ЛС/09 7,35*1,026*1,014) СМР=7,64 | 100 м2 дверных полотен | 0.042 | 288,06 _____ 288,06 |  |  | 12 _____ 12 |  |  | 36.28 | 1.52
|  | Накладные расходы от ФОТ(12 руб.) | [5 empty] | 10
|  | Сметная прибыль от ФОТ(12 руб.) | [5 empty] | 7
|  | Всего с НР и СП | [5 empty] | 29
17 | ТЕРр56-9-1 | Демонтаж дверных коробок: в каменных стенах с отбивкой штукатурки в откосах ______________ 1 Коэффициент перехода в цены 2020 года: 7,64 (письмо МИНСТРОЯ 22.01.2019 г. №1408-ЛС/09 7,35*1,026*1,014) СМР=7,64 | 100 коробок | 0.02 | 1807,04 _____ 1437,99 | 369,05 _____ 39,94 |  | 36 _____ 29 | 7 _____ 1 |  | 179.3 | 3.59
|  | Накладные расходы от ФОТ(30 руб.) | [5 empty] | 25
|  | Сметная прибыль от ФОТ(30 руб.) | [5 empty] | 19
|  | Всего с НР и СП | [5 empty] | 80
18 | ТЕР09-04-012-01 | Установка металлических дверных блоков в готовые проемы ______________ 1 Коэффициент перехода в цены 2020 года: 7,64 (письмо МИНСТРОЯ 22.01.2019 г. №1408-ЛС/09 7,35*1,026*1,014) СМР=7,64 | 1 м2 проема | 4.2 | 70,77 _____ 23,81 | 20.22 | 26.74 | 297 _____ 100 | 85 | 112 | 2.4 | 10.08
|  | Накладные расходы от ФОТ(100 руб.) | [5 empty] | 90
|  | Сметная прибыль от ФОТ(100 руб.) | [5 empty] | 72
|  | Всего с НР и СП | [5 empty] | 459
19 | ТССЦ-203-8122 | Дверь противопожарная металлическая однопольная ДПМ-01/60, размером 900х2100 мм ______________ 1 Коэффициент перехода в цены 2020 года: 7,64 (письмо МИНСТРОЯ 22.01.2019 г. №1408-ЛС/09 7,35*1,026*1,014) СМР=7,64 | шт. | 2 | 1687.94 |  | 1687.94 | 3376 |  | 3376
20 | ТССЦ-101-0887 | Скобяные изделия для блоков входных однопольных ______________ 1 Коэффициент перехода в цены 2020 года: 7,64 (письмо МИНСТРОЯ 22.01.2019 г. №1408-ЛС/09 7,35*1,026*1,014) СМР=7,64 | компл. | 2 | 92.69 |  | 92.69 | 185 |  | 185
21 | ТЕР15-02-031-01 | Штукатурка поверхностей оконных и дверных откосов по бетону и камню: плоских ______________ 1 Коэффициент перехода в цены 2020 года: 7,64 (письмо МИНСТРОЯ 22.01.2019 г. №1408-ЛС/09 7,35*1,026*1,014) СМР=7,64 | 100 м2 оштукатуриваемой поверхности | 0.052 | 4183,99 _____ 1895,72 | 63,59 _____ 27,81 | 2224.68 | 218 _____ 99 | 3 _____ 1 | 116 | 204.06 | 10.61
|  | Накладные расходы от ФОТ(100 руб.) | [5 empty] | 105
|  | Сметная прибыль от ФОТ(100 руб.) | [5 empty] | 47
|  | Всего с НР и СП | [5 empty] | 370
22 | ТЕРр61-1-4 | Сплошное выравнивание штукатурки стен полимерцементным раствором при толщине намета: до 10 мм ______________ 1 Коэффициент перехода в цены 2020 года: 7,64 (письмо МИНСТРОЯ 22.01.2019 г. №1408-ЛС/09 7,35*1,026*1,014) СМР=7,64 | 100 м2 поверхности | 0.052 | 1815,11 _____ 422,35 | 17,9 _____ 7,83 | 1374.86 | 94 _____ 22 | 1 | 71 | 50.4 | 2.62
|  | Накладные расходы от ФОТ(22 руб.) | [5 empty] | 17
|  | Сметная прибыль от ФОТ(22 руб.) | [5 empty] | 11
|  | Всего с НР и СП | [5 empty] | 122
23 | ТЕР15-07-003-02 | Грунтование водно-дисперсионной грунтовкой "Нортекс-Грунт" поверхностей: пористых (камень, кирпич, бетон и т.д.) ______________ 1 Коэффициент перехода в цены 2020 года: 7,64 (письмо МИНСТРОЯ 22.01.2019 г. №1408-ЛС/09 7,35*1,026*1,014) СМР=7,64 | 100 м2 обрабатываемой поверхности | 0.052 | 264,54 _____ 33,87 | 22,93 _____ 0,12 | 207.74 | 14 _____ 2 | 1 | 11 | 3.69 | 0.19
|  | Накладные расходы от ФОТ(2 руб.) | [5 empty] | 2
|  | Сметная прибыль от ФОТ(2 руб.) | [5 empty] | 1
|  | Всего с НР и СП | [5 empty] | 17
24 | ТЕР15-04-005-03 | Окраска поливинилацетатными водоэмульсионными составами улучшенная: по штукатурке стен ______________ 1 Коэффициент перехода в цены 2020 года: 7,64 (письмо МИНСТРОЯ 22.01.2019 г. №1408-ЛС/09 7,35*1,026*1,014) СМР=7,64 | 100 м2 окрашиваемой поверхности | 0.052 | 1532,77 _____ 384,81 | 13,66 _____ 0,27 | 1134.3 | 80 _____ 20 | 1 | 59 | 42.9 | 2.23
|  | Накладные расходы от ФОТ(20 руб.) | [5 empty] | 21
|  | Сметная прибыль от ФОТ(20 руб.) | [5 empty] | 9
|  | Всего с НР и СП | [5 empty] | 110
Итого по разделу 3 Замена дверей | [7 empty] | 36267 |  |  |  | 30.84
Раздел 4. Прочие работы
25 | ТССЦпг-01-01-01-041 | Погрузочные работы при автомобильных перевозках: мусора строительного с погрузкой вручную ______________ 1 Коэффициент перехода в цены 2020 года: 7,64 (письмо МИНСТРОЯ 22.01.2019 г. №1408-ЛС/09 7,35*1,026*1,014) СМР=7,64 | 1 т груза | 21.1086 | 40.94 | 40.94 |  | 864 | 864
|  | Всего с НР и СП | [5 empty] | 864
26 | ТССЦпг-03-21-01-010 | Перевозка грузов автомобилями-самосвалами грузоподъемностью 10 т, работающих вне карьера, на расстояние: до 10 км I класс груза ______________ 1 Коэффициент перехода в цены 2020 года: 7,64 (письмо МИНСТРОЯ 22.01.2019 г. №1408-ЛС/09 7,35*1,026*1,014) СМР=7,64 | 1 т груза | 21.1086 | 10.18 | 10.18 |  | 215 | 215
|  | Всего с НР и СП | [5 empty] | 215
Итого по разделу 4 Прочие работы | [7 empty] | 8244
Итого прямые затраты по смете в базисных ценах | [7 empty] | 39371 _____ 15623 | 1491 _____ 41 | 22257 |  | 1774.48
Накладные расходы | [7 empty] | 14406
Сметная прибыль | [7 empty] | 8303
Итоги по смете:
Конструкции из кирпича и блоков | [7 empty] | 10202 |  |  |  | 325.36
Штукатурные работы (ремонтно-строительные) | [7 empty] | 26221 |  |  |  | 1041.04
Малярные работы (ремонтно-строительные) | [7 empty] | 3357 |  |  |  | 64.6
Отделочные работы | [7 empty] | 16018 |  |  |  | 304.11
Полы | [7 empty] | 1075 |  |  |  | 24.18
Проемы (ремонтно-строительные) | [7 empty] | 108 |  |  |  | 5.11
Строительные металлические конструкции | [7 empty] | 3835 |  |  |  | 10.08
Деревянные конструкции | [7 empty] | 185
Погрузо-разгрузочные работы | [7 empty] | 864
Перевозка грузов автотранспортом | [7 empty] | 215
Итого | [7 empty] | 62080 |  |  |  | 1774.48
Всего с учетом "Коэффициент перехода в цены 2020 года: 7,64 (письмо МИНСТРОЯ 22.01.2019 г. №1408-ЛС/09 7,35*1,026*1,014) СМР=7,64" | [7 empty] | 474291 |  |  |  | 1774.48
Справочно, в базисных ценах:
Материалы | [7 empty] | 22257
Машины и механизмы | [7 empty] | 1491
ФОТ | [7 empty] | 15664
Накладные расходы | [7 empty] | 14406
Сметная прибыль | [7 empty] | 8303
Непредвиденные затраты 2% | [7 empty] | 9486
Итого с непредвиденными | [7 empty] | 483777
НДС 20% | [7 empty] | 96755.4
ВСЕГО по смете | [7 empty] | 580532.4 |  |  |  | 1774.48
Проверил: Начальник СДО УР ___________________________Лутфеева Е.А.
Note on A2: Титул::<подпись 200 атрибут 950 текст> <подпись 200 значение>
Note on J2: Титул::<подпись 210 атрибут 950 текст> <подпись 210 значение>
Note on A3: Титул::_________________ /<подпись 200 атрибут 950 значение>/
Note on J3: Титул::_________________ /<подпись 210 атрибут 950 значение>/
Note on A7: Титул::<Наименование стройки>
Note on A12: Титул::на <Наименование локальной сметы>,<Наименование объекта>
Note on D15: Титул::<Основание>
Note on D16: ИтогоБИМ::<Итого по расчету> руб.
Note on A23: ЛокСмета::<Номер позиции по смете>
Note on B23: ЛокСмета::<Обоснование (код) позиции> <Примечание>
Note on C23: ЛокСмета::<Наименование (текстовая часть) расценки> ______________ <Обоснование коэффициентов> ______________ <Индекс к позиции> ______________ <Формула расчета стоимости единицы> <К-ты к итогам при их применении в позиции (баз. цены)> Территориальные поправки: ПЗ х <Территориальная поправка к ПЗ к расценкам 2001г.>, ОЗП х <Территориальная поправка к ОЗП к расценкам 2001г.>, ЭМ х <Территориальная поправка к ЭМ к расценкам 2001г.>, ЗПМ х <Территориальная поправка к ЗПМ к расценкам 2001г.>, МАТ х <Территориальная поправка к МАТ к расценкам 2001г.> ______________ <Строка задания НР для БИМ> <Строка задания СП для БИМ>
Note on D23: ЛокСмета::<Ед. измерения по расценке>
Note on E23: ЛокСмета::<Количество всего (физ. объем) по позиции>
Note on F23: ЛокСмета::<ПЗ по позиции на единицу в базисных ценах с учетом всех к-тов> _____ <ОЗП по позиции на единицу в базисных ценах с учетом всех к-тов>
Note on G23: ЛокСмета::<ЭММ по позиции на единицу в базисных ценах с учетом всех к-тов> _____ <ЗПМ по позиции на единицу в базисных ценах с учетом всех к-тов>
Note on H23: ЛокСмета::<МАТ по позиции на единицу в базисных ценах с учетом всех к-тов>
Note on I23: ЛокСмета::<Общая стоимость ПЗ по позиции для БИМ до начисления НР и СП> _____ <Общая стоимость ОЗП по позиции для БИМ до начисления НР и СП> _____ НР=<Сумма НР по позиции для БИМ> СП=<Сумма СП по позиции для БИМ>
Note on J23: ЛокСмета::<Общая стоимость ЭММ по позиции для БИМ до начисления НР и СП> _____ <Общая стоимость ЗПМ по позиции для БИМ до начисления НР и СП>
Note on K23: ЛокСмета::<Общая стоимость МАТ по позиции для БИМ до начисления НР и СП>
Note on L23: ЛокСмета::<ТЗ по позиции на единицу>
Note on M23: ЛокСмета::<ТЗ по позиции всего>
Note on A120: Итоги::<Текстовая часть (итоги)>
Note on I120: Итоги:: <Прямые затраты (итоги)> _____ <З/п основных рабочих (итоги)>
Note on J120: Итоги::<Эксплуатация машин (итоги)> _____ <З/п машинистов (итоги)>
Note on K120: Итоги::<Материалы (итоги)>
Note on M120: Итоги::<Трудозатраты основных рабочих (итоги)>
Note on A149: Хвост::<подпись 310 атрибут 970 значение> _________________ /<подпись 310 значение>/