## Мои данные
УТВЕРЖДАЮ | [8 empty] | СОГЛАСОВАНО
_________________ // | [8 empty] | _________________ //
"___" __________ 2019 г. | [8 empty] | "___" __________ 2019 г.
(наименование стройки)
ЛОКАЛЬНЫЙ СМЕТНЫЙ РАСЧЕТ №9
на Ремонт отмостки Литвиновский уч Гараж инв. 611400000804
(наименование работ и затрат, наименование объекта)
Основание:
|  | Сметная стоимость | 110757,6 руб.
Составлен в базисных и текущих ценах по состоянию на 2019 г.
№ пп | Обоснование | Наименование | Единица измерения | Количество | Стоимость единицы в базисных ценах |  |  | Общая стоимость в текущих ценах |  |  | ТЗ осн.раб. на единицу | ТЗ осн.раб. всего
[5 empty] | Всего | Экспл. маш. | Материалы | Всего | Экспл. маш. | Материалы
[5 empty] | оплата труда | в т.ч. оплата труда |  | оплата труда | в т.ч. оплата труда
1 | 2 | 3 | 4 | 5 | 6 | 7 | 8 | 10 | 11 | 12 | 13 | 14
Раздел 1. Ремонт отмостки
1 | ТЕРр68-12-4 | Разборка покрытий и оснований: асфальтобетонных с помощью молотков отбойных ______________ (МДС35 пр.1 т.3 п.4. Производство ремонтно-строительных работ вблизи объектов, находящихся под высоким напряжением, в том числе в охранной зоне действующей воздушной линии электропередачи ОЗП=1,2; ЭМ=1,2 к расх.; ЗПМ=1,2; ТЗ=1,2; ТЗМ=1,2) ______________ 1 Коэффициент перехода в цены 2020 года: 7,64 (письмо МИНСТРОЯ 22.01.2019 г. №1408-ЛС/09 7,35*1,026*1,014) СМР=7,64 | 100 м3 конструкций | 0.0206 | 7888,44 _____ 2426,69 | 5461,75 _____ 508,6 |  | 163 _____ 50 | 113 _____ 10 |  | 292.02 | 6.02
|  | Накладные расходы от ФОТ(60 руб.) | [5 empty] | 62
|  | Сметная прибыль от ФОТ(60 руб.) | [5 empty] | 36
|  | Всего с НР и СП | [5 empty] | 261
2 | ТЕР01-02-057-02 | Разработка грунта вручную в траншеях глубиной до 2 м без креплений с откосами, группа грунтов: 2 ______________ (МДС35-IV п.4.7. При ремонте и реконструкции зданий и сооружений работы, аналогичные технологическим процессам в новом строительстве ОЗП=1,15; ЭМ=1,25 к расх.; ЗПМ=1,25; ТЗ=1,15; ТЗМ=1,25) ______________ 1 Коэффициент перехода в цены 2020 года: 7,64 (письмо МИНСТРОЯ 22.01.2019 г. №1408-ЛС/09 7,35*1,026*1,014) СМР=7,64 | 100 м3 грунта | 0.0087 | 1381,38 _____ 1381,38 |  |  | 12 _____ 12 |  |  | 177.1 | 1.54
|  | Накладные расходы от ФОТ(12 руб.) | [5 empty] | 10
|  | Сметная прибыль от ФОТ(12 руб.) | [5 empty] | 5
|  | Всего с НР и СП | [5 empty] | 27
3 | ТЕР27-02-010-02 | Установка бортовых камней бетонных: при других видах покрытий ______________ (МДС35-IV п.4.7. При ремонте и реконструкции зданий и сооружений работы, аналогичные технологическим процессам в новом строительстве ОЗП=1,15; ЭМ=1,25 к расх.; ЗПМ=1,25; ТЗ=1,15; ТЗМ=1,25) ______________ 1 Коэффициент перехода в цены 2020 года: 7,64 (письмо МИНСТРОЯ 22.01.2019 г. №1408-ЛС/09 7,35*1,026*1,014) СМР=7,64 | 100 м бортового камня | 0.44 | 3975,1 _____ 740,19 | 96,66 _____ 11,48 | 3138.25 | 1749 _____ 326 | 43 _____ 5 | 1380 | 87.492 | 38.5
|  | Накладные расходы от ФОТ(331 руб.) | [5 empty] | 470
|  | Сметная прибыль от ФОТ(331 руб.) | [5 empty] | 267
|  | Всего с НР и СП | [5 empty] | 2486
4 | ТССЦ-403-8023 | Камни бортовые БР 100.20.8 /бетон В22,5 (М300), объем 0,016 м3/ (ГОСТ 6665-91) ______________ 1 Коэффициент перехода в цены 2020 года: 7,64 (письмо МИНСТРОЯ 22.01.2019 г. №1408-ЛС/09 7,35*1,026*1,014) СМР=7,64 | шт. | 44 | 48.49 |  | 48.49 | 2134 |  | 2134
5 | ТЕР27-04-001-04 | Устройство подстилающих и выравнивающих слоев оснований: из щебня ______________ (МДС35-IV п.4.7. При ремонте и реконструкции зданий и сооружений работы, аналогичные технологическим процессам в новом строительстве ОЗП=1,15; ЭМ=1,25 к расх.; ЗПМ=1,25; ТЗ=1,15; ТЗМ=1,25) ______________ 1 Коэффициент перехода в цены 2020 года: 7,64 (письмо МИНСТРОЯ 22.01.2019 г. №1408-ЛС/09 7,35*1,026*1,014) СМР=7,64 | 100 м3 материала основания (в плотном теле) | 0.0206 | 4299,27 _____ 225,06 | 4040,48 _____ 348,4 | 33.74 | 89 _____ 5 | 83 _____ 7 | 1 | 27.8185 | 0.57
|  | Накладные расходы от ФОТ(12 руб.) | [5 empty] | 17
|  | Сметная прибыль от ФОТ(12 руб.) | [5 empty] | 10
|  | Всего с НР и СП | [5 empty] | 116
6 | ТССЦ-408-0002 | Щебень из природного камня для строительных работ марка 1400, фракция 10-20 мм ______________ 1 Коэффициент перехода в цены 2020 года: 7,64 (письмо МИНСТРОЯ 22.01.2019 г. №1408-ЛС/09 7,35*1,026*1,014) СМР=7,64 | м3 | 2.06 | 112.59 |  | 112.59 | 232 |  | 232
7 | ТЕР27-07-001-01 | Устройство асфальтобетонных покрытий дорожек и тротуаров однослойных из литой мелкозернистой асфальтобетонной смеси толщиной 3 см ______________ (МДС35-IV п.4.7. При ремонте и реконструкции зданий и сооружений работы, аналогичные технологическим процессам в новом строительстве ОЗП=1,15; ЭМ=1,25 к расх.; ЗПМ=1,25; ТЗ=1,15; ТЗМ=1,25) ______________ 1 Коэффициент перехода в цены 2020 года: 7,64 (письмо МИНСТРОЯ 22.01.2019 г. №1408-ЛС/09 7,35*1,026*1,014) СМР=7,64 | 100 м2 покрытия | 0.44 | 5312,35 _____ 161,53 | 67,93 _____ 0,71 | 5082.9 | 2337 _____ 71 | 30 | 2236 | 17.388 | 7.65
|  | Накладные расходы от ФОТ(71 руб.) | [5 empty] | 101
|  | Сметная прибыль от ФОТ(71 руб.) | [5 empty] | 57
|  | Всего с НР и СП | [5 empty] | 2495
8 | ТЕР27-07-001-02 | На каждые 0,5 см изменения толщины покрытия добавлять к расценке 27-07-001-01 ______________ (к=10 ПЗ=10 (ОЗП=10; ЭМ=10 к расх.; ЗПМ=10; МАТ=10 к расх.; ТЗ=10; ТЗМ=10); МДС35-IV п.4.7. При ремонте и реконструкции зданий и сооружений работы, аналогичные технологическим процессам в новом строительстве ОЗП=1,15; ЭМ=1,25 к расх.; ЗПМ=1,25; ТЗ=1,15; ТЗМ=1,25) ______________ 1 Коэффициент перехода в цены 2020 года: 7,64 (письмо МИНСТРОЯ 22.01.2019 г. №1408-ЛС/09 7,35*1,026*1,014) СМР=7,64 | 100 м2 покрытия | 0.44 | 8748,98 _____ 247,83 | 99.25 | 8401.9 | 3850 _____ 109 | 44 | 3697 | 26.68 | 11.74
|  | Накладные расходы от ФОТ(109 руб.) | [5 empty] | 155
|  | Сметная прибыль от ФОТ(109 руб.) | [5 empty] | 88
|  | Всего с НР и СП | [5 empty] | 4093
Итого по разделу 1 Ремонт отмостки | [7 empty] | 90488 |  |  |  | 66.02
Итого прямые затраты по смете в базисных ценах | [7 empty] | 10566 _____ 573 | 313 _____ 22 | 9680 |  | 66.02
Накладные расходы | [7 empty] | 815
Сметная прибыль | [7 empty] | 463
Итоги по смете:
Благоустройство (ремонтно-строительные) | [7 empty] | 261 |  |  |  | 6.02
Земляные работы, выполняемые ручным способом | [7 empty] | 27 |  |  |  | 1.54
Автомобильные дороги | [7 empty] | 11556 |  |  |  | 58.46
Итого | [7 empty] | 11844 |  |  |  | 66.02
Всего с учетом "Коэффициент перехода в цены 2020 года: 7,64 (письмо МИНСТРОЯ 22.01.2019 г. №1408-ЛС/09 7,35*1,026*1,014) СМР=7,64" | [7 empty] | 90488 |  |  |  | 66.02
Справочно, в базисных ценах:
Материалы | [7 empty] | 9680
Машины и механизмы | [7 empty] | 313
ФОТ | [7 empty] | 595
Накладные расходы | [7 empty] | 815
Сметная прибыль | [7 empty] | 463
Непредвиденные затраты 2% | [7 empty] | 1810
Итого с непредвиденными | [7 empty] | 92298
НДС 20% | [7 empty] | 18459.6
ВСЕГО по смете | [7 empty] | 110757.6 |  |  |  | 66.02
Проверил: Начальник СДО УР ___________________________Лутфеева Е.А.
Note on A2: Титул::<подпись 200 атрибут 950 текст> <подпись 200 значение>
Note on J2: Титул::<подпись 210 атрибут 950 текст> <подпись 210 значение>
Note on A3: Титул::_________________ /<подпись 200 атрибут 950 значение>/
Note on J3: Титул::_________________ /<подпись 210 атрибут 950 значение>/
Note on A7: Титул::<Наименование стройки>
Note on A12: Титул::на <Наименование локальной сметы>,<Наименование объекта>
Note on D15: Титул::<Основание>
Note on D16: ИтогоБИМ::<Итого по расчету> руб.
Note on A23: ЛокСмета::<Номер позиции по смете>
Note on B23: ЛокСмета::<Обоснование (код) позиции> <Примечание>
Note on C23: ЛокСмета::<Наименование (текстовая часть) расценки> ______________ <Обоснование коэффициентов> ______________ <Индекс к позиции> ______________ <Формула расчета стоимости единицы> <К-ты к итогам при их применении в позиции (баз. цены)> Территориальные поправки: ПЗ х <Территориальная поправка к ПЗ к расценкам 2001г.>, ОЗП х <Территориальная поправка к ОЗП к расценкам 2001г.>, ЭМ х <Территориальная поправка к ЭМ к расценкам 2001г.>, ЗПМ х <Территориальная поправка к ЗПМ к расценкам 2001г.>, МАТ х <Территориальная поправка к МАТ к расценкам 2001г.> ______________ <Строка задания НР для БИМ> <Строка задания СП для БИМ>
Note on D23: ЛокСмета::<Ед. измерения по расценке>
Note on E23: ЛокСмета::<Количество всего (физ. объем) по позиции>
Note on F23: ЛокСмета::<ПЗ по позиции на единицу в базисных ценах с учетом всех к-тов> _____ <ОЗП по позиции на единицу в базисных ценах с учетом всех к-тов>
Note on G23: ЛокСмета::<ЭММ по позиции на единицу в базисных ценах с учетом всех к-тов> _____ <ЗПМ по позиции на единицу в базисных ценах с учетом всех к-тов>
Note on H23: ЛокСмета::<МАТ по позиции на единицу в базисных ценах с учетом всех к-тов>
Note on I23: ЛокСмета::<Общая стоимость ПЗ по позиции для БИМ до начисления НР и СП> _____ <Общая стоимость ОЗП по позиции для БИМ до начисления НР и СП> _____ НР=<Сумма НР по позиции для БИМ> СП=<Сумма СП по позиции для БИМ>
Note on J23: ЛокСмета::<Общая стоимость ЭММ по позиции для БИМ до начисления НР и СП> _____ <Общая стоимость ЗПМ по позиции для БИМ до начисления НР и СП>
Note on K23: ЛокСмета::<Общая стоимость МАТ по позиции для БИМ до начисления НР и СП>
Note on L23: ЛокСмета::<ТЗ по позиции на единицу>
Note on M23: ЛокСмета::<ТЗ по позиции всего>
Note on A52: Итоги::<Текстовая часть (итоги)>
Note on I52: Итоги:: <Прямые затраты (итоги)> _____ <З/п основных рабочих (итоги)>
Note on J52: Итоги::<Эксплуатация машин (итоги)> _____ <З/п машинистов (итоги)>
Note on K52: Итоги::<Материалы (итоги)>
Note on M52: Итоги::<Трудозатраты основных рабочих (итоги)>
Note on A74: Хвост::<подпись 310 атрибут 970 значение> _________________ /<подпись 310 значение>/