## Ведомость объемов работ 5 граф
ВЕДОМОСТЬ ОБЪЕМОВ РАБОТ № 4
на ремонт отмостки ПС Б-5 Здание ЗРУ 6кВ
№ пп | Наименование | Ед. изм. | Кол. | Примечание
1 | 2 | 3 | 4 | 5
Раздел 1. Ремонт отмостки ЗРУ ПС Б-5
1 | Разборка покрытий и оснований: асфальтобетонных с помощью молотков отбойных | 100 м3 конструкций | 0.92
2 | Разработка грунта вручную в траншеях глубиной до 2 м без креплений с откосами, группа грунтов: 2 | 100 м3 грунта | 0.03
3 | Установка бортовых камней бетонных: при других видах покрытий | 100 м бортового камня | 0.85
4 | Камни бортовые БР 100.20.8 /бетон В22,5 (М300), объем 0,016 м3/ (ГОСТ 6665-91) | шт. | 85
5 | Устройство подстилающих и выравнивающих слоев оснований: из щебня | 100 м3 материала основания (в плотном теле) | 0.092
6 | Щебень из природного камня для строительных работ марка 1400, фракция 10-20 мм | м3 | 9.2
7 | Устройство асфальтобетонных покрытий дорожек и тротуаров однослойных из литой мелкозернистой асфальтобетонной смеси толщиной 3 см | 100 м2 покрытия | 0.83
8 | На каждые 0,5 см изменения толщины покрытия добавлять к расценке 27-07-001-01 | 100 м2 покрытия | 0.83
Начальник производственного отделения
| "Северо-Восточные электрические сети" |  |  | С.В. Дурнев
| Начальник РСУ ПО СВЭС |  |  | Ю.В. Манин