## Ведомость объемов работ 5 граф
ВЕДОМОСТЬ ОБЪЕМОВ РАБОТ № 11
на ремонт ограждения ПС Б-8
№ пп | Наименование | Ед. изм. | Кол. | Примечание
1 | 2 | 3 | 4 | 5
Раздел 1. Ремонт ограждения
1 | Демонтаж металлических оград по железобетонным столбам: без цоколя из сетчатых панелей высотой до 2,2 м | 100 м ограды | 4.82
2 | Установка металлических оград по железобетонным столбам: без цоколя из сетчатых панелей высотой до 2,2 м | 100 м ограды | 4.82
3 | Трубы стальные квадратные (ГОСТ 8639-82) размером 80х80 мм, толщина стенки 5 мм | м | 595.7
4 | Трубы стальные прямоугольные (ГОСТ 8645-86) размером 45х20 мм, толщина стенки 3,5 мм | м | 1449
5 | Трубы стальные прямоугольные (ГОСТ 8645-86) размером 60х40 мм, толщина стенки 4 мм | м | 12.5
6 | Профнастил оцинкованный с покрытием полиэстер C10-1100-0,5 | м2 | 1160
7 | Заклепки комбинированные для соединения профилированного стального настила и разнообразных листовых деталей | т | 0.007
8 | Шурупы-саморезы кровельные окрашенные 4,8х38 мм | 10 шт. | 658.5
9 | Бетон тяжелый, крупность заполнителя более 40 мм, класс В15 (М200) | м3 | 8.51
10 | Устройство калиток: с установкой столбов металлических | 100 шт. | 0.01
11 | Устройство ворот распашных с установкой столбов: металлических | 100 шт. | 0.02
12 | Трубы стальные квадратные (ГОСТ 8639-82) размером 80х80 мм, толщина стенки 5 мм | м | 7.4
13 | Скобяные изделия для блоков входных однопольных | компл. | 3
14 | Замки накладные с засовом и защелкой | компл. | 1
15 | Огрунтовка металлических поверхностей за один раз: грунтовкой ГФ-021 | 100 м2 окрашиваемой поверхности | 3.8
16 | Окраска металлических огрунтованных поверхностей: эмалью ПФ-115 | 100 м2 окрашиваемой поверхности | 3.8
17 | Установка ограждения и козырька из спиралей армированной колючей ленты (АКЛ) типа "Репейник": установка козырька высотой до 1 м по существующему ограждению | 100 м ограждения и козырька | 4.82
18 | Спиральный барьер безопасности АКЛ Егоза-500/50/5 с комплектом кронштейнов, крепежей | м | 482
Начальник производственного отделения
| "Северо-Восточные электрические сети" |  |  | С.В. Дурнев
| Начальник РСУ ПО СВЭС |  |  | Ю.В. Манин