## Ведомость объемов работ 5 граф
ВЕДОМОСТЬ ОБЪЕМОВ РАБОТ № 17
на ремонт кровли, замену дверей ТП 185 БК РЭС
№ пп | Наименование | Ед. изм. | Кол. | Примечание
1 | 2 | 3 | 4 | 5
Раздел 1. Кровля
1 | Кладка стен кирпичных наружных: средней сложности при высоте этажа до 4 м | 1 м3 кладки | 2.5
2 | Огнезащитное покрытие деревянных конструкций мансард и элементов кровли составом «АТТИК» | 100 м2 обрабатываемой поверхности | 0.67
3 | Установка стропил | 1 м3 древесины в конструкции | 0.95
4 | Устройство обрешетки с прозорами из досок и брусков под кровлю: из листовой стали | 100 м2 | 0.39
5 | Устройство пароизоляции: прокладочной в один слой | 100 м2 изолируемой поверхности | 0.39
6 | Пленка подкровельная антиконденсатная (гидроизоляционная) типа ЮТАКОН | м2 | 42.9
7 | Монтаж кровельного покрытия: из профилированного листа при высоте здания до 25 м | 100 м2 покрытия | 0.39
8 | Винты самонарезающие для крепления профилированного настила и панелей к несущим конструкциям | т | 0.0051
9 | Профнастил оцинкованный с покрытием полиэстер C21-1000-0,7 | м2 | 44
10 | Сборка: фронтонов из строганых досок | 100 м2 кровли, развернутой поверхности карниза, фронтонов | 0.138
11 | Доски обрезные хвойных пород длиной 4-6,5 м, шириной 75-150 мм, толщиной 25 мм, I сорта | м3 | 0.345
12 | Улучшенная окраска масляными составами по дереву: потолков | 100 м2 окрашиваемой поверхности | 0.138
13 | Устройство желобов: подвесных | 100 м желобов | 0.065
14 | Поковки оцинкованные, масса 2,825 кг | т | -0.0389
15 | Сталь листовая оцинкованная толщиной листа 0,7 мм | т | -0.104
16 | Заглушка желоба МП правая, размер 120х86 мм | шт. | 1
17 | Заглушка желоба МП левая, размер 120х86 мм | шт. | 1
18 | Держатель желоба МП, размер 120х86 мм | шт. | 8
19 | Желоб водосточный МП, размер 120х86х3000 мм | шт. | 3
20 | Воронка выпускная МП, размер 76х102 мм | шт. | 2
21 | Колено трубы (60°) МП, размер 76х102 мм | шт. | 6
22 | Труба водосточная МП, размер 76х102х3000 мм | шт. | 6
23 | Держатель трубы (на кирпич) МП, размер 76х102 мм | шт. | 10
24 | Герметик силиконовый для наружных швов | л | 1
25 | Заклепка СТД-985 | кг | 0.3
Раздел 2. Замена дверей
26 | Снятие дверных полотен | 100 м2 дверных полотен | 0.11
27 | Демонтаж дверных коробок: в каменных стенах с отбивкой штукатурки в откосах | 100 коробок | 0.03
28 | Установка металлических дверных блоков в готовые проемы | 1 м2 проема | 11
29 | Двери распашные для овощехранилищ ДРО-1.02.1 | шт. | 1
30 | Двери стальные утепленные двупольные 2ДСУ 2.02.4 | шт. | 2
31 | Штукатурка поверхностей оконных и дверных откосов по бетону и камню: плоских | 100 м2 оштукатуриваемой поверхности | 0.06
32 | Сплошное выравнивание штукатурки стен полимерцементным раствором при толщине намета: до 10 мм | 100 м2 поверхности | 0.06
33 | Грунтование водно-дисперсионной грунтовкой "Нортекс-Грунт" поверхностей: пористых (камень, кирпич, бетон и т.д.) | 100 м2 обрабатываемой поверхности | 0.06
34 | Окраска поливинилацетатными водоэмульсионными составами улучшенная: по штукатурке стен | 100 м2 окрашиваемой поверхности | 0.06
Раздел 3. Погрузочно-разгрузочные работы
35 | Погрузочные работы при автомобильных перевозках: мусора строительного с погрузкой вручную | 1 т груза | 0.4448
36 | Перевозка грузов автомобилями-самосвалами грузоподъемностью 10 т, работающих вне карьера, на расстояние: до 10 км I класс груза | 1 т груза | 0.4448
Начальник производственного отделения
| "Северо-Восточные электрические сети" |  |  | С.В. Дурнев
| Начальник РСУ ПО СВЭС |  |  | Ю.В. Манин