## Мои данные
ЛОКАЛЬНЫЙ СМЕТНЫЙ РАСЧЕТ №1
на ремонт здания РПБ на подстанции Тарумовка Тарумовский РЭС
(наименование работ и затрат, наименование объекта)
Основание:
|  | Сметная стоимость | 1766827,02 руб.
Составлен в базисных и текущих ценах по состоянию на 2019 г.
№ пп | Обоснование | Наименование | Единица измерения | Количество | Стоимость единицы в базисных ценах |  |  | Общая стоимость в текущих ценах |  |  | ТЗ осн.раб. на единицу | ТЗ осн.раб. всего
[5 empty] | Всего | Экспл. маш. | Материалы | Всего | Экспл. маш. | Материалы
[5 empty] | оплата труда | в т.ч. оплата труда |  | оплата труда | в т.ч. оплата труда
1 | 2 | 3 | 4 | 5 | 6 | 7 | 8 | 10 | 11 | 12 | 13 | 14
Раздел 1. здания РПБ на подстанции Тарумовка
Ремонт фасада
1 | ФЕРр61-10-1 | Ремонт штукатурки гладких фасадов по камню и бетону с земли и лесов: цементно-известковым раствором площадью отдельных мест до 5 м2 толщиной слоя до 20 мм | 100 м2 | 0.33 | 2905,54 _____ 1764,08 | 1.21 | 1140.25 | 7593,93 _____ 4610,63 | 3.17 | 2980.13 | 201.84 | 66.61
|  | Накладные расходы от ФОТ(4610,63 руб.) | [5 empty] | 3642.4
|  | Сметная прибыль от ФОТ(4610,63 руб.) | [5 empty] | 2305.32
|  | Всего с НР и СП | [5 empty] | 13541.65
2 | ФЕРр62-42-1 | Протравка цементной штукатурки нейтрализующим раствором | 100 м2 | 0.31 | 37,1 _____ 29,41 |  | 7.69 | 91,08 _____ 72,23 |  | 18.85 | 3.77 | 1.17
|  | Накладные расходы от ФОТ(72,23 руб.) | [5 empty] | 57.78
|  | Сметная прибыль от ФОТ(72,23 руб.) | [5 empty] | 36.12
|  | Всего с НР и СП | [5 empty] | 184.98
3 | ФЕР13-03-006-01 | Гидроизоляция поверхности бетонных и железобетонных конструкций в два слоя защитными покрытиями серии MASTERSEAL: вертикальной | 100 м2 | 0.31 | 232,02 _____ 224,79 | 7,23 _____ 1,28 |  | 656,92 _____ 634,74 | 22,18 _____ 3,96 |  | 25.06 | 7.77
|  | Накладные расходы от ФОТ(638,7 руб.) | [5 empty] | 574.83
|  | Сметная прибыль от ФОТ(638,7 руб.) | [5 empty] | 447.09
|  | Всего с НР и СП | [5 empty] | 1678.84
4 | ФССЦ-14.2.05.01-0102 | Состав гидроизоляционный проникающий на цементной основе MASTERSEAL 501 | кг | 12.5 | 24.72 |  | 24.72 | 2447.28 |  | 2447.28
5 | ФЕРр53-14-1 | Заделка трещин в кирпичных стенах: цементным раствором | 10 м | 1.4 | 24,33 _____ 24,31 |  | 0.02 | 269,76 _____ 269,52 |  | 0.24 | 2.71 | 3.79
|  | Накладные расходы от ФОТ(269,52 руб.) | [5 empty] | 231.79
|  | Сметная прибыль от ФОТ(269,52 руб.) | [5 empty] | 188.66
|  | Всего с НР и СП | [5 empty] | 690.21
6 | ФССЦ-04.3.01.09-0014 | Раствор готовый кладочный цементный марки: 100 | м3 | 0.028 | 519.8 |  | 519.8 | 115.24 |  | 115.24
7 | ФЕРр61-4-7 | Ремонт штукатурки потолков по бетону (швы плит перекрытия) цементно-известковым раствором, площадью отдельных мест: до 1 м2 толщиной слоя до 20 мм | 100 м2 | 0.16 | 3823,45 _____ 2603,72 | 22,51 _____ 9,72 | 1197.22 | 4845,06 _____ 3299,47 | 28,51 _____ 12,36 | 1517.08 | 290.27 | 46.44
|  | Накладные расходы от ФОТ(3311,83 руб.) | [5 empty] | 2616.35
|  | Сметная прибыль от ФОТ(3311,83 руб.) | [5 empty] | 1655.92
|  | Всего с НР и СП | [5 empty] | 9117.33
8 | ФЕРр61-26-1 | Перетирка штукатурки: внутренних помещений | 100 м2 | 0.3 | 263,28 _____ 242,52 | 3,13 _____ 1,35 | 17.63 | 625,52 _____ 576,26 | 7,44 _____ 3,25 | 41.82 | 28.07 | 8.42
|  | Накладные расходы от ФОТ(579,51 руб.) | [5 empty] | 457.81
|  | Сметная прибыль от ФОТ(579,51 руб.) | [5 empty] | 289.76
|  | Всего с НР и СП | [5 empty] | 1373.09
Замена дверей
9 | ФЕРр56-9-2 | Демонтаж дверных коробок: в каменных стенах с выломкой четвертей в кладке | 100 шт | 0.01 | 3746,95 _____ 3605,79 | 141.16 |  | 296,76 _____ 285,6 | 11.16 |  | 449.6 | 4.5
|  | Накладные расходы от ФОТ(285,6 руб.) | [5 empty] | 234.19
|  | Сметная прибыль от ФОТ(285,6 руб.) | [5 empty] | 177.07
|  | Всего с НР и СП | [5 empty] | 708.02
10 | ФЕРр56-10-1 | Снятие дверных полотен | 100 м2 | 0.017 | 288,06 _____ 288,06 |  |  | 38,81 _____ 38,81 |  |  | 36.28 | 0.62
|  | Накладные расходы от ФОТ(38,81 руб.) | [5 empty] | 31.82
|  | Сметная прибыль от ФОТ(38,81 руб.) | [5 empty] | 24.06
|  | Всего с НР и СП | [5 empty] | 94.69
11 | ФЕР10-01-039-01 | Установка блоков в наружных и внутренних дверных проемах: в каменных стенах, площадь проема до 3 м2 ______________ (МДС35-IV п.4.7. При ремонте и реконструкции зданий и сооружений работы, аналогичные технологическим процессам в новом строительстве ОЗП=1,15; ЭМ=1,25 к расх.; ЗПМ=1,25; ТЗ=1,15; ТЗМ=1,25) | 100 м2 | 0.018 | 3858,97 _____ 945,17 | 1209,98 _____ 192,38 | 1703.82 | 613,46 _____ 154,93 | 215,63 _____ 34,25 | 242.9 | 102.9595 | 1.85
|  | Накладные расходы от ФОТ(189,18 руб.) | [5 empty] | 223.23
|  | Сметная прибыль от ФОТ(189,18 руб.) | [5 empty] | 119.18
|  | Всего с НР и СП | [5 empty] | 955.87
12 | ФССЦ-07.1.01.01-0015 | Дверь противопожарная металлическая: однопольная ДПМ-01/30, размером 1000х2100 мм | шт | 1 | 2900.88 |  | 2900.88 | 22974.97 |  | 22974.97
13 | ФЕРр61-21-1 | Ремонт штукатурки наружных криволинейных откосов по камню и бетону цементно-известковым раствором: с земли и лесов | 100 м2 | 0.02 | 5895,77 _____ 3613,81 | 2.31 | 2279.65 | 933,93 _____ 572,46 | 0.4 | 361.07 | 389 | 7.78
|  | Накладные расходы от ФОТ(572,46 руб.) | [5 empty] | 452.24
|  | Сметная прибыль от ФОТ(572,46 руб.) | [5 empty] | 286.23
|  | Всего с НР и СП | [5 empty] | 1672.4
Ремонт внутреннего помещения
14 | ФЕРр61-7-1 | Ремонт штукатурки откосов внутри здания по камню и бетону цементно-известковым раствором: прямолинейных | 100 м2 | 0.01 | 5751,96 _____ 3436,05 | 36,26 _____ 15,66 | 2279.65 | 455,56 _____ 272,13 | 2,85 _____ 1,27 | 180.58 | 383.06 | 3.83
|  | Накладные расходы от ФОТ(273,4 руб.) | [5 empty] | 215.99
|  | Сметная прибыль от ФОТ(273,4 руб.) | [5 empty] | 136.7
|  | Всего с НР и СП | [5 empty] | 808.25
15 | ФЕРр61-2-7 | Ремонт штукатурки внутренних стен по камню и бетону цементно-известковым раствором, площадью отдельных мест: до 1 м2 толщиной слоя до 20 мм | 100 м2 | 0.86 | 3184,37 _____ 2023,18 | 20,94 _____ 9,05 | 1140.25 | 21689,4 _____ 13780,25 | 142,64 _____ 61,62 | 7766.51 | 228.35 | 196.38
|  | Накладные расходы от ФОТ(13841,87 руб.) | [5 empty] | 10935.08
|  | Сметная прибыль от ФОТ(13841,87 руб.) | [5 empty] | 6920.94
|  | Всего с НР и СП | [5 empty] | 39545.42
16 | ФЕРр61-4-7 | Ремонт штукатурки потолков по бетону (швы плит перекрытия) цементно-известковым раствором, площадью отдельных мест: до 1 м2 толщиной слоя до 20 мм | 100 м2 | 0.16 | 3823,45 _____ 2603,72 | 22,51 _____ 9,72 | 1197.22 | 4845,06 _____ 3299,47 | 28,51 _____ 12,36 | 1517.08 | 290.27 | 46.44
|  | Накладные расходы от ФОТ(3311,83 руб.) | [5 empty] | 2616.35
|  | Сметная прибыль от ФОТ(3311,83 руб.) | [5 empty] | 1655.92
|  | Всего с НР и СП | [5 empty] | 9117.33
17 | ФЕРр53-21-1 | Ремонт и восстановление герметизации горизонтальных и вертикальных стыков стеновых панелей прокладками на клее в один ряд | 100 м | 0.5 | 243,24 _____ 112,04 | 3,29 _____ 0,58 | 127.91 | 963,23 _____ 443,68 | 13,07 _____ 2,3 | 506.48 | 11.48 | 5.74
|  | Накладные расходы от ФОТ(445,98 руб.) | [5 empty] | 383.54
|  | Сметная прибыль от ФОТ(445,98 руб.) | [5 empty] | 312.19
|  | Всего с НР и СП | [5 empty] | 1658.96
18 | ФЕРр63-5-1 | Снятие обоев: простых и улучшенных | 100 м2 | 0.98 | 81,12 _____ 81,12 |  |  | 629,64 _____ 629,64 |  |  | 10.4 | 10.19
|  | Накладные расходы от ФОТ(629,64 руб.) | [5 empty] | 484.82
|  | Сметная прибыль от ФОТ(629,64 руб.) | [5 empty] | 314.82
|  | Всего с НР и СП | [5 empty] | 1429.28
19 | ФЕР13-03-005-01 | Шпатлевка поверхностей: шпатлевкой, толщина слоя 3 мм ______________ (МДС35-IV п.4.7. При ремонте и реконструкции зданий и сооружений работы, аналогичные технологическим процессам в новом строительстве ОЗП=1,15; ЭМ=1,25 к расх.; ЗПМ=1,25; ТЗ=1,15; ТЗМ=1,25) | 100 м2 | 1.53 | 1906,99 _____ 631,93 | 101,83 _____ 47,24 | 1173.24 | 24565,21 _____ 8806,07 | 1542,43 _____ 715,58 | 14216.71 | 61.893 | 94.7
|  | Накладные расходы от ФОТ(9521,65 руб.) | [5 empty] | 8569.49
|  | Сметная прибыль от ФОТ(9521,65 руб.) | [5 empty] | 6665.16
|  | Всего с НР и СП | [5 empty] | 39799.86
20 | ФЕР15-04-006-03 | Покрытие поверхностей грунтовкой глубокого проникновения: за 1 раз стен | 100 м2 | 1.53 | 64,16 _____ 63,01 | 0,97 _____ 0,26 | 0.18 | 894,9 _____ 878,11 | 14,65 _____ 3,96 | 2.14 | 6.55 | 10.02
|  | Накладные расходы от ФОТ(882,07 руб.) | [5 empty] | 926.17
|  | Сметная прибыль от ФОТ(882,07 руб.) | [5 empty] | 485.14
|  | Всего с НР и СП | [5 empty] | 2306.21
21 | ФССЦ-14.4.01.02-0101 | Грунтовка: акриловая глубокого проникновения "БИРСС Грунт КШ" | т | 0.0199 | 11225.81 |  | 11225.81 | 1769.25 |  | 1769.25
22 | ФЕРр63-6-2 | Смена обоев: улучшенных | 100 м2 | 1.533 | 618,27 _____ 478,34 | 9,7 _____ 2,51 | 130.23 | 7506,66 _____ 5807,74 | 117,77 _____ 30,49 | 1581.15 | 54.73 | 83.9
|  | Накладные расходы от ФОТ(5838,23 руб.) | [5 empty] | 4495.44
|  | Сметная прибыль от ФОТ(5838,23 руб.) | [5 empty] | 2919.12
|  | Всего с НР и СП | [5 empty] | 14921.22
23 | ФССЦ-01.6.02.01-0027 | Обои улучшенные, грунтованные | 100 м2 | 1.72 | 904 |  | 904 | 12314.65 |  | 12314.65
24 | ФЕР11-01-040-01 | Устройство плинтусов по потолку поливинилхлоридных: на клее КН-2 ______________ (МДС35-IV п.4.7. При ремонте и реконструкции зданий и сооружений работы, аналогичные технологическим процессам в новом строительстве ОЗП=1,15; ЭМ=1,25 к расх.; ЗПМ=1,25; ТЗ=1,15; ТЗМ=1,25) | 100 м | 1.6 | 146,84 _____ 101,13 | 2,66 _____ 0,53 | 43.05 | 2061,39 _____ 1473,77 | 42,18 _____ 8,41 | 545.44 | 10.3615 | 16.58
|  | Накладные расходы от ФОТ(1482,18 руб.) | [5 empty] | 1823.08
|  | Сметная прибыль от ФОТ(1482,18 руб.) | [5 empty] | 1111.64
|  | Всего с НР и СП | [5 empty] | 4996.11
25 | ФССЦ-11.3.03.06-0002 | Плинтуса для полов с кабель-каналом пластиковые, 22х49 мм | м | 161.6 | 20.5 |  | 20.5 | 26237.38 |  | 26237.38
26 | ФЕР13-03-005-01 | Шпатлевка поверхностей: силикатной шпатлевкой, толщина слоя 3 мм ______________ (МДС35-IV п.4.7. При ремонте и реконструкции зданий и сооружений работы, аналогичные технологическим процессам в новом строительстве ОЗП=1,15; ЭМ=1,25 к расх.; ЗПМ=1,25; ТЗ=1,15; ТЗМ=1,25) | 100 м2 | 3.84 | 1906,99 _____ 631,93 | 101,83 _____ 47,24 | 1173.24 | 61653,94 _____ 22101,56 | 3871,2 _____ 1795,86 | 35681.18 | 61.893 | 237.67
|  | Накладные расходы от ФОТ(23897,42 руб.) | [5 empty] | 21507.68
|  | Сметная прибыль от ФОТ(23897,42 руб.) | [5 empty] | 16728.19
|  | Всего с НР и СП | [5 empty] | 99889.81
27 | ФЕР15-04-006-03 | Покрытие поверхностей грунтовкой глубокого проникновения: за 1 раз стен | 100 м2 | 3.84 | 64,16 _____ 63,01 | 0,97 _____ 0,26 | 0.18 | 2246,07 _____ 2203,77 | 36,83 _____ 9,9 | 5.47 | 6.55 | 25.15
|  | Накладные расходы от ФОТ(2213,67 руб.) | [5 empty] | 2324.35
|  | Сметная прибыль от ФОТ(2213,67 руб.) | [5 empty] | 1217.52
|  | Всего с НР и СП | [5 empty] | 5787.94
28 | ФССЦ-14.4.01.02-0101 | Грунтовка: акриловая глубокого проникновения "БИРСС Грунт КШ" | т | 0.0499 | 11225.81 |  | 11225.81 | 4436.55 |  | 4436.55
29 | ФЕРр62-16-1 | Окрашивание водоэмульсионными составами поверхностей стен, ранее окрашенных: известковой или клеевой краской, с расчисткой старой краски более 35% | 100 м2 | 3.84 | 741,15 _____ 237,86 | 7,07 _____ 2,05 | 496.22 | 22540,48 _____ 7233,97 | 215,03 _____ 62,33 | 15091.48 | 27.53 | 105.72
|  | Накладные расходы от ФОТ(7296,3 руб.) | [5 empty] | 5837.04
|  | Сметная прибыль от ФОТ(7296,3 руб.) | [5 empty] | 3648.15
|  | Всего с НР и СП | [5 empty] | 32025.67
30 | ФССЦ-14.3.02.01-0219 | Краска водоэмульсионная ВЭАК-1180 | т | 0.2726 | 15481 |  | 15481 | 33423.35 |  | 33423.35
31 | ФЕРр62-17-1 | Окрашивание водоэмульсионными составами поверхностей потолков, ранее окрашенных: известковой или клеевой краской, с расчисткой старой краски более 35% | 100 м2 | 1.96 | 814,39 _____ 293,93 | 7,07 _____ 2,05 | 513.39 | 12641,9 _____ 4562,71 | 109,77 _____ 31,84 | 7969.42 | 34.02 | 66.68
|  | Накладные расходы от ФОТ(4594,55 руб.) | [5 empty] | 3675.64
|  | Сметная прибыль от ФОТ(4594,55 руб.) | [5 empty] | 2297.28
|  | Всего с НР и СП | [5 empty] | 18614.82
32 | ФССЦ-14.3.02.01-0219 | Краска водоэмульсионная ВЭАК-1180 | т | 0.1392 | 15481 |  | 15481 | 17067.28 |  | 17067.28
33 | ФЕРр62-33-2 | Окраска масляными составами ранее окрашенных поверхностей радиаторов и ребристых труб отопления: за 2 раза | 100 м2 | 0.3 | 729,71 _____ 576,32 | 0,66 _____ 0,12 | 152.73 | 1733,77 _____ 1369,37 | 1,58 _____ 0,32 | 362.82 | 65.94 | 19.78
|  | Накладные расходы от ФОТ(1369,69 руб.) | [5 empty] | 1095.75
|  | Сметная прибыль от ФОТ(1369,69 руб.) | [5 empty] | 684.85
|  | Всего с НР и СП | [5 empty] | 3514.37
34 | ФССЦ-14.4.02.04-0101 | Краски для внутренних работ масляные готовые к применению МА-15 БИО | т | 0.0048 | 42508.19 |  | 42508.19 | 1616 |  | 1616
35 | ФЕР15-04-016-01 | Окраска фасадов с люлек с подготовкой поверхности: перхлорвиниловая ______________ (МДС35-IV п.4.7. При ремонте и реконструкции зданий и сооружений работы, аналогичные технологическим процессам в новом строительстве ОЗП=1,15; ЭМ=1,25 к расх.; ЗПМ=1,25; ТЗ=1,15; ТЗМ=1,25) | 100 м2 | 3.24 | 1463,44 _____ 211,53 | 705,31 _____ 1,6 | 546.6 | 42891,99 _____ 6242,26 | 22623,48 _____ 51,29 | 14026.25 | 22.77 | 73.77
|  | Накладные расходы от ФОТ(6293,55 руб.) | [5 empty] | 6608.23
|  | Сметная прибыль от ФОТ(6293,55 руб.) | [5 empty] | 3461.45
|  | Всего с НР и СП | [5 empty] | 52961.67
36 | ФССЦ-14.4.02.07-0002 | Краска ХВ-161 перхлорвиниловая фасадная марок А, Б | т | 0.1912 | 15989 |  | 15989 | 24212.23 |  | 24212.23
37 | ФЕР15-04-025-08 | Улучшенная окраска масляными составами по штукатурке: стен цоколя ______________ (МДС35-IV п.4.7. При ремонте и реконструкции зданий и сооружений работы, аналогичные технологическим процессам в новом строительстве ОЗП=1,15; ЭМ=1,25 к расх.; ЗПМ=1,25; ТЗ=1,15; ТЗМ=1,25) | 100 м2 | 0.31 | 1240,42 _____ 532,06 | 9,43 _____ 1,78 | 698.94 | 3247,21 _____ 1502,27 | 28,91 _____ 5,45 | 1716.03 | 58.6615 | 18.19
|  | Накладные расходы от ФОТ(1507,72 руб.) | [5 empty] | 1583.11
|  | Сметная прибыль от ФОТ(1507,72 руб.) | [5 empty] | 829.25
|  | Всего с НР и СП | [5 empty] | 5659.57
38 | ФССЦ-14.4.02.04-0101 | Краски для внутренних работ масляные готовые к применению МА-15 БИО | т | 0.0057 | 42508.19 |  | 42508.19 | 1919.02 |  | 1919.02
Освещение
39 | ФЕРр67-8-2 | Смена светильников: светодиодных | 100 шт | 0.17 | 1573,45 _____ 1570,95 | 2,5 _____ 1,08 |  | 2118,52 _____ 2115,12 | 3,4 _____ 1,43 |  | 163.3 | 27.76
|  | Накладные расходы от ФОТ(2116,55 руб.) | [5 empty] | 1799.07
|  | Сметная прибыль от ФОТ(2116,55 руб.) | [5 empty] | 1375.76
|  | Всего с НР и СП | [5 empty] | 5293.35
40 |  | Панель светодиодная ASD LPU-eco 36Вт 6500К ______________ ((МАТ=894,4/7,92-МАТ)) | шт | 17 | 112.93 |  | 112.93 | 15204.9 |  | 15204.9
41 | ФЕРр67-5-2 | Смена ламп: светодиодных | 100 шт | 0.34 | 118,57 _____ 118,57 |  |  | 319,26 _____ 319,26 |  |  | 13.9 | 4.73
|  | Накладные расходы от ФОТ(319,26 руб.) | [5 empty] | 271.37
|  | Сметная прибыль от ФОТ(319,26 руб.) | [5 empty] | 207.52
|  | Всего с НР и СП | [5 empty] | 798.15
42 | Номенклатурный справочник РЭ | Лампа светодиодная Smartbuy 10W/6400 G13 T-8 ______________ ((МАТ=101,92/7,92-МАТ)) | шт | 34 | 12.87 |  | 12.87 | 3465.63 |  | 3465.63
43 | ФЕРр67-9-1 | Смена: выключателей | 100 шт | 0.09 | 218,59 _____ 218,59 |  |  | 155,79 _____ 155,79 |  |  | 24.1 | 2.17
|  | Накладные расходы от ФОТ(155,79 руб.) | [5 empty] | 132.42
|  | Сметная прибыль от ФОТ(155,79 руб.) | [5 empty] | 101.26
|  | Всего с НР и СП | [5 empty] | 389.47
44 | ФССЦ-20.4.01.02-0001 | Выключатель двухклавишный для скрытой проводки | 10 шт | 0.9 | 88.8 |  | 88.8 | 632.97 |  | 632.97
45 | ФЕРр62-5-4 | Простая масляная окраска ранее окрашенных ворот: с подготовкой и расчисткой старой краски более 35% | 100 м2 | 0.14 | 1014,99 _____ 637,29 | 7,07 _____ 2,05 | 370.63 | 1125,43 _____ 706,62 | 7,84 _____ 2,3 | 410.97 | 73.76 | 10.33
|  | Накладные расходы от ФОТ(708,92 руб.) | [5 empty] | 567.14
|  | Сметная прибыль от ФОТ(708,92 руб.) | [5 empty] | 354.46
|  | Всего с НР и СП | [5 empty] | 2047.03
46 | ФССЦ-14.4.02.04-0101 | Краски для внутренних работ масляные готовые к применению МА-15 БИО | т | 0.0027 | 42508.19 |  | 42508.19 | 908.98 |  | 908.98
47 | ФЕРр57-2-1 | Разборка покрытий полов: из линолеума и релина | 100 м2 | 0.98 | 92,9 _____ 88,84 | 4,06 _____ 1,76 |  | 721,04 _____ 689,52 | 31,52 _____ 13,62 |  | 11.39 | 11.16
|  | Накладные расходы от ФОТ(703,14 руб.) | [5 empty] | 562.51
|  | Сметная прибыль от ФОТ(703,14 руб.) | [5 empty] | 478.14
|  | Всего с НР и СП | [5 empty] | 1761.69
48 | ФЕР11-01-053-02 | Устройство оснований полов из фанеры в один слой площадью: свыше 20 м2 ______________ (МДС35-IV п.4.7. При ремонте и реконструкции зданий и сооружений работы, аналогичные технологическим процессам в новом строительстве ОЗП=1,15; ЭМ=1,25 к расх.; ЗПМ=1,25; ТЗ=1,15; ТЗМ=1,25) | 100 м2 | 0.98 | 6441,92 _____ 298,68 | 787,58 _____ 91,53 | 5355.67 | 51875,55 _____ 2666 | 7641,11 _____ 888,03 | 41568.44 | 36.5585 | 35.83
|  | Накладные расходы от ФОТ(3554,03 руб.) | [5 empty] | 4371.46
|  | Сметная прибыль от ФОТ(3554,03 руб.) | [5 empty] | 2665.52
|  | Всего с НР и СП | [5 empty] | 58912.53
49 | ФССЦ-01.7.15.14-0164 | Шурупы с полукруглой головкой: 3,5х35 мм | т | 0.0018 | 16974 |  | 16974 | 241.96 |  | 241.96
50 | ФЕР11-01-036-01 | Устройство покрытий: из линолеума на клее«Бустилат» ______________ (МДС35-IV п.4.7. При ремонте и реконструкции зданий и сооружений работы, аналогичные технологическим процессам в новом строительстве ОЗП=1,15; ЭМ=1,25 к расх.; ЗПМ=1,25; ТЗ=1,15; ТЗМ=1,25) | 100 м2 | 0.98 | 460,85 _____ 405,19 | 54,75 _____ 13,16 | 0.91 | 4154,9 _____ 3616,69 | 531,24 _____ 127,71 | 6.97 | 48.76 | 47.78
|  | Накладные расходы от ФОТ(3744,4 руб.) | [5 empty] | 4605.61
|  | Сметная прибыль от ФОТ(3744,4 руб.) | [5 empty] | 2808.3
|  | Всего с НР и СП | [5 empty] | 11568.81
51 | ФССЦ-01.6.03.04-0098 | Линолеум коммерческий гетерогенный: "ТАРКЕТТ MODA WOOD" (толщина 2,2 мм, толщина защитного слоя 0,2 мм, класс 23/32, пож. безопасность Г1, В2, РП1, Д2, Т2) | м2 | 99.96 | 79.87 |  | 79.87 | 63231.78 |  | 63231.78
52 | ФССЦ-14.1.02.04-0101 | Клей «Бустилат» | т | 0.049 | 11300 |  | 11300 | 4385.3 |  | 4385.3
53 | ФЕР11-01-040-03 | Устройство плинтусов поливинилхлоридных: на винтах самонарезающих ______________ (МДС35-IV п.4.7. При ремонте и реконструкции зданий и сооружений работы, аналогичные технологическим процессам в новом строительстве ОЗП=1,15; ЭМ=1,25 к расх.; ЗПМ=1,25; ТЗ=1,15; ТЗМ=1,25) | 100 м | 1.02 | 146,82 _____ 70,52 | 2,66 _____ 0,53 | 73.64 | 1276,92 _____ 655,14 | 26,83 _____ 5,35 | 594.95 | 7.682 | 7.84
|  | Накладные расходы от ФОТ(660,49 руб.) | [5 empty] | 812.4
|  | Сметная прибыль от ФОТ(660,49 руб.) | [5 empty] | 495.37
|  | Всего с НР и СП | [5 empty] | 2584.69
54 | ФССЦ-11.3.03.14-0001 | Заглушка торцевая для пластикового плинтуса левая, высота 48 мм | 100 шт | 0.09 | 63 |  | 63 | 44.91 |  | 44.91
55 | ФССЦ-11.3.03.14-0011 | Заглушки торцевая для пластикового плинтуса правая, высота 48 мм | 100 шт | 0.09 | 63 |  | 63 | 44.91 |  | 44.91
56 | ФССЦ-11.3.03.14-0021 | Соединитель для пластикового плинтуса, высота 48 мм | 100 шт | 0.41 | 128 |  | 128 | 415.64 |  | 415.64
57 | ФССЦ-11.3.03.14-0031 | Уголок внутренний для пластикового плинтуса, высота 48 мм | 100 шт | 0.08 | 128 |  | 128 | 81.1 |  | 81.1
58 | ФССЦ-11.3.03.14-0033 | Уголок наружный для пластикового плинтуса, высота 48 мм | 100 шт | 0.08 | 128 |  | 128 | 81.1 |  | 81.1
59 | ФССЦ-11.3.03.06-0002 | Плинтуса для полов с кабель-каналом пластиковые, 22х49 мм | м | 103 | 20.5 |  | 20.5 | 16723.08 |  | 16723.08
60 | ФЕР11-01-015-01 | Устройство покрытий: бетонных толщиной 30 мм ______________ (МДС35-IV п.4.7. При ремонте и реконструкции зданий и сооружений работы, аналогичные технологическим процессам в новом строительстве ОЗП=1,15; ЭМ=1,25 к расх.; ЗПМ=1,25; ТЗ=1,15; ТЗМ=1,25) | 100 м2 | 0.8 | 638,73 _____ 369,16 | 261,03 _____ 39,29 | 8.54 | 4811,27 _____ 2689,86 | 2067,31 _____ 311,16 | 54.1 | 46.4945 | 37.2
|  | Накладные расходы от ФОТ(3001,02 руб.) | [5 empty] | 3691.25
|  | Сметная прибыль от ФОТ(3001,02 руб.) | [5 empty] | 2250.77
|  | Всего с НР и СП | [5 empty] | 10753.29
61 | ФССЦ-04.1.02.05-0026 | Бетон тяжелый, крупность заполнителя: 10 мм, класс В15 (М200) | м3 | 2.448 | 665 |  | 665 | 12893.13 |  | 12893.13
Замена окон
62 | ФЕРр56-1-2 | Демонтаж оконных коробок: в каменных стенах с выломкой четвертей в кладке | 100 шт | 0.04 | 3108,13 _____ 2982,41 | 125,72 _____ 9,45 |  | 984,69 _____ 944,86 | 39,83 _____ 3,01 |  | 382.36 | 15.29
|  | Накладные расходы от ФОТ(947,87 руб.) | [5 empty] | 777.25
|  | Сметная прибыль от ФОТ(947,87 руб.) | [5 empty] | 587.68
|  | Всего с НР и СП | [5 empty] | 2349.62
63 | ФЕРр56-2-2 | Снятие оконных переплетов: остекленных | 100 м2 | 0.1 | 398,87 _____ 369,8 | 29,07 _____ 12,56 |  | 315,93 _____ 292,88 | 23,05 _____ 9,98 |  | 46.11 | 4.61
|  | Накладные расходы от ФОТ(302,86 руб.) | [5 empty] | 248.35
|  | Сметная прибыль от ФОТ(302,86 руб.) | [5 empty] | 187.77
|  | Всего с НР и СП | [5 empty] | 752.05
64 | ФЕРр56-3-2 | Снятие подоконных досок: деревянных в каменных зданиях | 100 м2 | 0.03 | 761,66 _____ 761,66 |  |  | 180,97 _____ 180,97 |  |  | 94.97 | 2.85
|  | Накладные расходы от ФОТ(180,97 руб.) | [5 empty] | 148.4
|  | Сметная прибыль от ФОТ(180,97 руб.) | [5 empty] | 112.2
|  | Всего с НР и СП | [5 empty] | 441.57
65 | ФЕР10-01-034-03 | Установка в жилых и общественных зданиях оконных блоков из ПВХ профилей: поворотных (откидных, поворотно-откидных) с площадью проема до 2 м2 одностворчатых ______________ (МДС35-IV п.4.7. При ремонте и реконструкции зданий и сооружений работы, аналогичные технологическим процессам в новом строительстве ОЗП=1,15; ЭМ=1,25 к расх.; ЗПМ=1,25; ТЗ=1,15; ТЗМ=1,25; МДС35-IV п.4.7. При ремонте и реконструкции зданий и сооружений работы, аналогичные технологическим процессам в новом строительстве ОЗП=1,15; ЭМ=1,25 к расх.; ЗПМ=1,25; ТЗ=1,15; ТЗМ=1,25) | 100 м2 | 0.103 | 16528,61 _____ 2497,59 | 452,5 _____ 101,83 | 13578.52 | 13881,3 _____ 2343,03 | 461,44 _____ 103,85 | 11076.83 | 285.7658 | 29.43
|  | Накладные расходы от ФОТ(2446,88 руб.) | [5 empty] | 2887.32
|  | Сметная прибыль от ФОТ(2446,88 руб.) | [5 empty] | 1541.53
|  | Всего с НР и СП | [5 empty] | 18310.15
66 | ФССЦ-11.3.02.01-0006 | Блок оконный пластиковый: двустворчатый, глухой с двухкамерным стеклопакетом (32 мм), площадью до 3 м2 | м2 | 10.3 | 1894.22 |  | 1894.22 | 154522.92 |  | 154522.92
67 | ФЕРр61-21-1 | Ремонт штукатурки наружных криволинейных откосов по камню и бетону цементно-известковым раствором: с земли и лесов | 100 м2 | 0.03 | 5895,77 _____ 3613,81 | 2.31 | 2279.65 | 1400,81 _____ 858,61 | 0.55 | 541.65 | 389 | 11.67
|  | Накладные расходы от ФОТ(858,61 руб.) | [5 empty] | 678.3
|  | Сметная прибыль от ФОТ(858,61 руб.) | [5 empty] | 429.31
|  | Всего с НР и СП | [5 empty] | 2508.42
68 | ФЕРр61-7-1 | Ремонт штукатурки откосов внутри здания по камню и бетону цементно-известковым раствором: прямолинейных | 100 м2 | 0.06 | 5751,96 _____ 3436,05 | 36,26 _____ 15,66 | 2279.65 | 2733,35 _____ 1632,79 | 17,27 _____ 7,44 | 1083.29 | 383.06 | 22.98
|  | Накладные расходы от ФОТ(1640,23 руб.) | [5 empty] | 1295.78
|  | Сметная прибыль от ФОТ(1640,23 руб.) | [5 empty] | 820.12
|  | Всего с НР и СП | [5 empty] | 4849.25
69 | ФЕРр58-20-1 | Смена обделок из листовой стали ( отливов оконных) шириной: до 0,4 м | 100 м | 0.6 | 454,41 _____ 353,23 | 5,13 _____ 1,54 | 96.05 | 2159,39 _____ 1678,56 | 24,39 _____ 7,29 | 456.44 | 41.41 | 24.85
|  | Накладные расходы от ФОТ(1685,85 руб.) | [5 empty] | 1399.26
|  | Сметная прибыль от ФОТ(1685,85 руб.) | [5 empty] | 1095.8
|  | Всего с НР и СП | [5 empty] | 4654.45
70 | ФССЦ-08.1.02.03-0021 | Водоотлив оконный шириной планки 250 мм из оцинкованной стали с полимерным покрытием | п.м | 60 | 26.41 |  | 26.41 | 12550.03 |  | 12550.03
71 | ФЕР10-01-035-01 | Установка подоконных досок из ПВХ: в каменных стенах толщиной до 0,51 м ______________ (МДС35-IV п.4.7. При ремонте и реконструкции зданий и сооружений работы, аналогичные технологическим процессам в новом строительстве ОЗП=1,15; ЭМ=1,25 к расх.; ЗПМ=1,25; ТЗ=1,15; ТЗМ=1,25; МДС35-IV п.4.7. При ремонте и реконструкции зданий и сооружений работы, аналогичные технологическим процессам в новом строительстве ОЗП=1,15; ЭМ=1,25 к расх.; ЗПМ=1,25; ТЗ=1,15; ТЗМ=1,25) | 100 м | 0.08 | 4248,6 _____ 239,04 | 17,36 _____ 3,56 | 3992.2 | 2717,39 _____ 174,14 | 13,76 _____ 2,78 | 2529.49 | 28.0238 | 2.24
|  | Накладные расходы от ФОТ(176,92 руб.) | [5 empty] | 208.77
|  | Сметная прибыль от ФОТ(176,92 руб.) | [5 empty] | 111.46
|  | Всего с НР и СП | [5 empty] | 3037.62
72 | ФССЦ-11.3.03.01-0007 | Доски подоконные ПВХ, шириной: 400 мм | м | 8 | 49.56 |  | 49.56 | 3140.12 |  | 3140.12
Кровля
73 | ФЕРр58-5-3 | Ремонт деревянных элементов конструкций крыш: смена стропильных ног из брусьев | 100 м | 1.6 | 7247,89 _____ 1280,27 | 23,04 _____ 3,71 | 5944.58 | 91845,23 _____ 16223,57 | 291,93 _____ 47,04 | 75329.73 | 150.09 | 240.14
|  | Накладные расходы от ФОТ(16270,61 руб.) | [5 empty] | 13504.61
|  | Сметная прибыль от ФОТ(16270,61 руб.) | [5 empty] | 10575.9
|  | Всего с НР и СП | [5 empty] | 115925.74
74 | ФССЦ-01.7.11.04-0033 | Проволока сварочная высоколегированная СВ04Х19Н11М3, диаметром: 4 мм | кг | 19.2 | 84.16 |  | 84.16 | 12797.69 |  | 12797.69
75 | ФЕРр58-18-1 | Смена обрешетки с прозорами: из досок толщиной до 30 мм | 100 м2 | 1.6 | 387,06 _____ 362,86 | 12,22 _____ 2,09 | 11.98 | 4904,86 _____ 4598,19 | 154,84 _____ 26,45 | 151.83 | 45.7 | 73.12
|  | Накладные расходы от ФОТ(4624,64 руб.) | [5 empty] | 3838.45
|  | Сметная прибыль от ФОТ(4624,64 руб.) | [5 empty] | 3006.02
|  | Всего с НР и СП | [5 empty] | 11749.33
76 | ФССЦ-11.1.03.05-0059 | Доски необрезные хвойных пород длиной: 2-3,75 м, все ширины, толщиной 25 мм, I сорта | м3 | 1.28 | 1241.55 |  | 1241.55 | 12586.31 |  | 12586.31
77 | ФЕР12-01-013-01 | Утепление покрытий плитами: из пенопласта полистирольного на битумной мастике в один слой ______________ (МДС35-IV п.4.7. При ремонте и реконструкции зданий и сооружений работы, аналогичные технологическим процессам в новом строительстве ОЗП=1,15; ЭМ=1,25 к расх.; ЗПМ=1,25; ТЗ=1,15; ТЗМ=1,25) | 100 м2 | 1.22 | 1239,22 _____ 206,2 | 162,19 _____ 14 | 870.84 | 12664,48 _____ 2291,21 | 1958,91 _____ 169,09 | 8414.36 | 24.173 | 29.49
|  | Накладные расходы от ФОТ(2460,3 руб.) | [5 empty] | 2952.36
|  | Сметная прибыль от ФОТ(2460,3 руб.) | [5 empty] | 1599.2
|  | Всего с НР и СП | [5 empty] | 17216.04
78 | ФССЦ-12.2.05.11-0028 | Плиты теплоизоляционные: перлитоцементные | м3 | 13 | 1536.4 |  | 1536.4 | 158187.74 |  | 158187.74
79 | ФЕР09-04-002-01 | Монтаж кровельного покрытия: из профилированного листа при высоте здания до 25 м ______________ (МДС35-IV п.4.7. При ремонте и реконструкции зданий и сооружений работы, аналогичные технологическим процессам в новом строительстве ОЗП=1,15; ЭМ=1,25 к расх.; ЗПМ=1,25; ТЗ=1,15; ТЗМ=1,25) | 100 м2 | 1.6 | 1096,78 _____ 356,81 | 586,01 _____ 51,44 | 153.96 | 13898,41 _____ 4521,53 | 7425,95 _____ 651,82 | 1950.93 | 40.825 | 65.32
|  | Накладные расходы от ФОТ(5173,35 руб.) | [5 empty] | 4656.02
|  | Сметная прибыль от ФОТ(5173,35 руб.) | [5 empty] | 4397.35
|  | Всего с НР и СП | [5 empty] | 22951.78
80 | ФССЦ-08.3.09.01-0086 | Профнастил оцинкованный: МП20-1100-0,5 | м2 | 160 | 45.4 |  | 45.4 | 57530.88 |  | 57530.88
81 | Номенклатурный справочник Ростовэнерго | Саморез кровельный 5,5х38 ______________ ((МАТ=3,22/7,92-МАТ)) | шт | 210 | 0.41 |  | 0.41 | 681.91 |  | 681.91
Водосточная система
82 | ФЕРр58-20-2 | Смена обделок из листовой стали (поясков, сандриков, отливов, карнизов) шириной: до 0,7 м | 100 м | 0.6 | 643,64 _____ 539,27 | 8,32 _____ 2,59 | 96.05 | 3058,55 _____ 2562,6 | 39,52 _____ 12,28 | 456.43 | 63.22 | 37.93
|  | Накладные расходы от ФОТ(2574,88 руб.) | [5 empty] | 2137.15
|  | Сметная прибыль от ФОТ(2574,88 руб.) | [5 empty] | 1673.67
|  | Всего с НР и СП | [5 empty] | 6869.37
83 | ФССЦ-08.3.05.03-0042 | Сталь листовая холоднокатаная толщиной 0,5 мм | кг | 194.4 | 7.1 |  | 7.1 | 10931.5 |  | 10931.5
84 | ФЕРр58-20-5 | Смена обделок из листовой стали, примыканий: к каменным стенам | 100 м | 0.44 | 679,55 _____ 556,24 | 3,53 _____ 1,03 | 119.78 | 2368,08 _____ 1938,42 | 12,28 _____ 3,56 | 417.38 | 65.21 | 28.69
|  | Накладные расходы от ФОТ(1941,98 руб.) | [5 empty] | 1611.84
|  | Сметная прибыль от ФОТ(1941,98 руб.) | [5 empty] | 1262.29
|  | Всего с НР и СП | [5 empty] | 5242.21
85 | ФССЦ-08.3.05.03-0042 | Сталь листовая холоднокатаная толщиной 0,5 мм | кг | 39.6 | 7.1 |  | 7.1 | 2226.79 |  | 2226.79
86 | ФЕРр58-10-1 | Смена: прямых звеньев водосточных труб с земли, лестниц или подмостей | 100 м | 0.24 | 322,44 _____ 313,9 | 8,54 _____ 1,51 |  | 612,93 _____ 596,69 | 16,24 _____ 2,85 |  | 36.8 | 8.83
|  | Накладные расходы от ФОТ(599,54 руб.) | [5 empty] | 497.62
|  | Сметная прибыль от ФОТ(599,54 руб.) | [5 empty] | 389.7
|  | Всего с НР и СП | [5 empty] | 1500.25
87 | Номенклатурный справочник Ростовэнерго | Труба водосточная МП, размер 76х102х3000 мм ______________ ((МАТ=1463/7,92-МАТ)) | шт. | 10 | 184.72 |  | 184.72 | 14629.82 |  | 14629.82
88 | ФЕРр58-10-3 | Смена: колен водосточных труб с земли, лестниц и подмостей | 100 шт | 0.08 | 550,33 _____ 545,07 | 5,26 _____ 0,93 |  | 348,72 _____ 345,39 | 3,33 _____ 0,55 |  | 63.9 | 5.11
|  | Накладные расходы от ФОТ(345,94 руб.) | [5 empty] | 287.13
|  | Сметная прибыль от ФОТ(345,94 руб.) | [5 empty] | 224.86
|  | Всего с НР и СП | [5 empty] | 860.71
89 | Номенклатурный справочник Ростовэнерго | Колено трубы (60°) МП, размер 76х102 мм ______________ ((МАТ=302/7,92-МАТ)) | шт. | 8 | 38.13 |  | 38.13 | 2415.92 |  | 2415.92
90 | ФЕРр58-10-6 | Смена: воронок водосточных труб с земли, лестниц или подмостей | 100 шт | 0.04 | 458,2 _____ 452,94 | 5,26 _____ 0,93 |  | 145,17 _____ 143,51 | 1,66 _____ 0,32 |  | 53.1 | 2.12
|  | Накладные расходы от ФОТ(143,83 руб.) | [5 empty] | 119.38
|  | Сметная прибыль от ФОТ(143,83 руб.) | [5 empty] | 93.49
|  | Всего с НР и СП | [5 empty] | 358.04
91 | Номенклатурный справочник Ростовэнерго | Воронка выпускная МП, размер 76х102 мм ______________ ((МАТ=181,6/7,92-МАТ)) | шт. | 4 | 22.93 |  | 22.93 | 726.42 |  | 726.42
92 | ФЕР12-01-009-02 | Устройство желобов: подвесных ______________ (МДС35-IV п.4.7. При ремонте и реконструкции зданий и сооружений работы, аналогичные технологическим процессам в новом строительстве ОЗП=1,15; ЭМ=1,25 к расх.; ЗПМ=1,25; МАТ=0; ТЗ=1,15; ТЗМ=1,25) | 100 м | 0.48 | 334,38 _____ 308,12 | 26,26 _____ 4,01 |  | 1471,82 _____ 1347,08 | 124,74 _____ 19,01 |  | 36.1215 | 17.34
|  | Накладные расходы от ФОТ(1366,09 руб.) | [5 empty] | 1639.31
|  | Сметная прибыль от ФОТ(1366,09 руб.) | [5 empty] | 887.96
|  | Всего с НР и СП | [5 empty] | 3999.09
93 | Номенклатурный справочник Ростовэнерго | Желоб водосточный МП, 3000 мм ______________ ((МАТ=1003,55/7,92-МАТ)) | шт. | 16 | 126.71 |  | 126.71 | 16056.69 |  | 16056.69
94 | ФЕРр59-5-1 | Ремонт ступеней: деревянных | 100 шт | 0.12 | 5230,41 _____ 2717,66 | 45,35 _____ 12,88 | 2467.4 | 4970,99 _____ 2582,87 | 43,08 _____ 12,28 | 2345.04 | 318.6 | 38.23
|  | Накладные расходы от ФОТ(2595,15 руб.) | [5 empty] | 1972.31
|  | Сметная прибыль от ФОТ(2595,15 руб.) | [5 empty] | 1557.09
|  | Всего с НР и СП | [5 empty] | 8500.39
95 | ФЕРр62-18-2 | Окраска масляными составами: деревянных ступеней | 100 м2 | 0.1 | 511,67 _____ 335,62 | 7,07 _____ 2,05 | 168.98 | 405,27 _____ 265,8 | 5,62 _____ 1,66 | 133.85 | 38.4 | 3.84
|  | Накладные расходы от ФОТ(267,46 руб.) | [5 empty] | 213.97
|  | Сметная прибыль от ФОТ(267,46 руб.) | [5 empty] | 133.73
|  | Всего с НР и СП | [5 empty] | 752.97
96 | ФССЦ-14.4.02.04-0101 | Краски для внутренних работ масляные готовые к применению МА-15 БИО | т | 0.0014 | 42508.19 |  | 42508.19 | 471.32 |  | 471.32
97 | ФЕРр62-44-1 | Огнезащитная пропитка деревянных ступеней | 100 м2 | 0.1 | 1820,88 _____ 301,09 | 62,77 _____ 0,81 | 1457.02 | 1442,15 _____ 238,47 | 49,74 _____ 0,63 | 1153.94 | 32.41 | 3.24
|  | Накладные расходы от ФОТ(239,1 руб.) | [5 empty] | 191.28
|  | Сметная прибыль от ФОТ(239,1 руб.) | [5 empty] | 119.55
|  | Всего с НР и СП | [5 empty] | 1752.98
98 | ФЕР09-04-002-01 | Монтаж кровельного покрытия: из профилированного листа над лестницей ______________ (МДС35-IV п.4.7. При ремонте и реконструкции зданий и сооружений работы, аналогичные технологическим процессам в новом строительстве ОЗП=1,15; ЭМ=1,25 к расх.; ЗПМ=1,25; ТЗ=1,15; ТЗМ=1,25) | 100 м2 | 0.2 | 1096,78 _____ 356,81 | 586,01 _____ 51,44 | 153.96 | 1737,33 _____ 565,17 | 928,22 _____ 81,5 | 243.94 | 40.825 | 8.17
|  | Накладные расходы от ФОТ(646,67 руб.) | [5 empty] | 582
|  | Сметная прибыль от ФОТ(646,67 руб.) | [5 empty] | 549.67
|  | Всего с НР и СП | [5 empty] | 2869
99 | ФССЦ-08.3.09.01-0086 | Профнастил оцинкованный: МП20-1100-0,5 | м2 | 20 | 45.4 |  | 45.4 | 7191.28 |  | 7191.28
100 | ФЕРр69-16-1 | Ремонт отмостки: асфальтобетонной толщиной 14 см | 100 м2 | 0.46 | 1934,57 _____ 493,62 | 1440,95 _____ 199,4 |  | 7048,01 _____ 1798,39 | 5249,62 _____ 726,42 |  | 64.78 | 29.8
|  | Накладные расходы от ФОТ(2524,81 руб.) | [5 empty] | 1969.35
|  | Сметная прибыль от ФОТ(2524,81 руб.) | [5 empty] | 1262.41
|  | Всего с НР и СП | [5 empty] | 10279.77
101 | ФССЦ-04.2.01.01-0011 | Смеси асфальтобетонные горячие плотные мелкозернистые, марка I, тип А с добавкой КМА КОЛТЕК | т | 4.416 | 760.85 |  | 760.85 | 26610.49 |  | 26610.49
102 | ФССЦ-02.2.05.04-0093 | Щебень из природного камня для строительных работ марка: 800, фракция 20-40 мм | м3 | 4.6 | 108.4 |  | 108.4 | 3949.23 |  | 3949.23
103 | ФЕРр69-9-1 | Очистка помещений от строительного мусора | 100 т | 0.12 | 1553,82 _____ 1553,82 |  |  | 1476,76 _____ 1476,76 |  |  | 214.32 | 25.72
|  | Накладные расходы от ФОТ(1476,76 руб.) | [5 empty] | 1151.87
|  | Сметная прибыль от ФОТ(1476,76 руб.) | [5 empty] | 738.38
|  | Всего с НР и СП | [5 empty] | 3367.01
Итого по разделу 1 здания РПБ на подстанции Тарумовка | [7 empty] | 1472355.85 |  |  |  | 17292.75
Итого прямые затраты по смете в базисных ценах | [7 empty] | 153272,28 _____ 18502,45 | 6064,40 _____ 660,99 | 128705.43 |  | 2079.5
Итого прямые затраты по смете с учетом коэффициентов к итогам | [7 empty] | 1229958,51 _____ 154336,90 | 56274,59 _____ 6086,18 | 1019347.02 |  | 17292.75
Накладные расходы | [7 empty] | 143385.46
Сметная прибыль | [7 empty] | 99011.88
Итоги по смете:
Итого Строительные работы | [7 empty] | 1446571.41 |  |  |  | 17018.24
Итого Монтажные работы | [7 empty] | 25784.44 |  |  |  | 274.51
Итого | [7 empty] | 1472355.85 |  |  |  | 17292.75
В том числе:
Материалы | [7 empty] | 1019347.02
Машины и механизмы | [7 empty] | 56274.59
ФОТ | [7 empty] | 160423.08
Накладные расходы | [7 empty] | 143385.46
Сметная прибыль | [7 empty] | 99011.88
НДС 20% | [7 empty] | 294471.17
ВСЕГО по смете | [7 empty] | 1766827.02 |  |  |  | 17292.75
Note on A4: Титул::на <Наименование локальной сметы>,<Наименование объекта>
Note on D7: Титул::<Основание>
Note on D8: ИтогоБИМ::<Итого по расчету> руб.
Note on A15: ЛокСмета::<Номер позиции по смете>
Note on B15: ЛокСмета::<Обоснование (код) позиции> <Примечание>
Note on C15: ЛокСмета::<Наименование (текстовая часть) расценки> ______________ <Обоснование коэффициентов> ______________ <Индекс к позиции> ______________ <Формула расчета стоимости единицы> <К-ты к итогам при их применении в позиции (баз. цены)> Территориальные поправки: ПЗ х <Территориальная поправка к ПЗ к расценкам 2001г.>, ОЗП х <Территориальная поправка к ОЗП к расценкам 2001г.>, ЭМ х <Территориальная поправка к ЭМ к расценкам 2001г.>, ЗПМ х <Территориальная поправка к ЗПМ к расценкам 2001г.>, МАТ х <Территориальная поправка к МАТ к расценкам 2001г.> ______________ <Строка задания НР для БИМ> <Строка задания СП для БИМ>
Note on D15: ЛокСмета::<Ед. измерения по расценке>
Note on E15: ЛокСмета::<Количество всего (физ. объем) по позиции>
Note on F15: ЛокСмета::<ПЗ по позиции на единицу в базисных ценах с учетом всех к-тов> _____ <ОЗП по позиции на единицу в базисных ценах с учетом всех к-тов>
Note on G15: ЛокСмета::<ЭММ по позиции на единицу в базисных ценах с учетом всех к-тов> _____ <ЗПМ по позиции на единицу в базисных ценах с учетом всех к-тов>
Note on H15: ЛокСмета::<МАТ по позиции на единицу в базисных ценах с учетом всех к-тов>
Note on I15: ЛокСмета::<Общая стоимость ПЗ по позиции для БИМ до начисления НР и СП> _____ <Общая стоимость ОЗП по позиции для БИМ до начисления НР и СП> _____ НР=<Сумма НР по позиции для БИМ> СП=<Сумма СП по позиции для БИМ>
Note on J15: ЛокСмета::<Общая стоимость ЭММ по позиции для БИМ до начисления НР и СП> _____ <Общая стоимость ЗПМ по позиции для БИМ до начисления НР и СП>
Note on K15: ЛокСмета::<Общая стоимость МАТ по позиции для БИМ до начисления НР и СП>
Note on L15: ЛокСмета::<ТЗ по позиции на единицу>
Note on M15: ЛокСмета::<ТЗ по позиции всего>
Note on A305: Итоги::<Текстовая часть (итоги)>
Note on I305: Итоги:: <Прямые затраты (итоги)> _____ <З/п основных рабочих (итоги)>
Note on J305: Итоги::<Эксплуатация машин (итоги)> _____ <З/п машинистов (итоги)>
Note on K305: Итоги::<Материалы (итоги)>
Note on M305: Итоги::<Трудозатраты основных рабочих (итоги)>