## БИМ инд. по статьям с мат. и ТЗ
СОГЛАСОВАНО: | [11 empty] | УТВЕРЖДАЮ:
___________ | [11 empty] | ___________
"____" _____________ 2016 г. | [11 empty] | "____" _______________2016 г.
(наименование стройки)
ЛОКАЛЬНЫЙ СМЕТНЫЙ РАСЧЕТ №
(локальная смета)
| на | Общественный туалет Южно-Сухумский РЭС
Основание:
|  | Сметная стоимость строительных работ _______________________________________________________________________________________________ |  |  | ___________________________66,776 |  | тыс. руб.
|  | Средства на оплату труда _______________________________________________________________________________________________ |  |  | ___________________________7,499 |  | тыс. руб.
|  | Сметная трудоемкость _______________________________________________________________________________________________ |  |  | _______________________________________________________________________________________________91,99 |  | чел.час
Составлен(а) в текущих (прогнозных) ценах по состоянию на ______________
№ пп | Обосно- вание | Наименование работ и затрат | Ед. изм. | Кол. | Стоимость единицы, руб. |  |  | Обоснова-ние, индекс | Общая стоимость, руб. |  |  |  | Затр.тр.раб-х не занятых обслуж.машин
[5 empty] | Всего | Экспл. маш. | Мат-ы |  | Всего | в т.ч. оплата труда | Экспл. маш. | Мат-ы | Обслуж-х машины
[5 empty] | оплата труда | в т.ч. оплата труда |  |  |  |  | в т.ч. оплата труда |  | на ед-цу | всего
1 | 2 | 3 | 4 | 5 | 6 | 7 | 8 | 9 | 10 | 11 | 12 | 13 | 14 | 15
Раздел 1. Ремонт отмостки
1 | ФЕР01-02-057-01 Приказ Минстроя России №1039/пр от 30.12.2016 | Разработка грунта вручную в траншеях глубиной до 2 м без креплений с откосами, группа грунтов: 1 | 100 м3 | 0.012 | 8383 |  |  |  | 100.6 | 100.6 |  |  | 135.7 | 1.63
|  | (перевод цен в 2019г ПЗ=7,92 (ОЗП=7,92; ЭМ=7,92 к расх.; ЗПМ=7,92; МАТ=7,92; ТЗМ=7,92); МДС35-IV п.4.7. При ремонте и реконструкции зданий и сооружений работы, аналогичные технологическим процессам в новом строительстве ОЗП=1,15; ЭМ=1,25 к расх.; ЗПМ=1,25; ТЗ=1,15; ТЗМ=1,25) НР (80,48 руб.): 80% от ФОТ (100,6 руб.) СП (45,27 руб.): 45% от ФОТ (100,6 руб.) |  |  | 8383
2 | ФЕР27-04-001-04 Приказ Минстроя России №1039/пр от 30.12.2016 | Устройство подстилающих и выравнивающих слоев оснований: из щебня | 100 м3 | 0.012 | 34972.32 | 33054.62 | 135.26 |  | 419.67 | 21.39 | 396.66 | 1.62 | 27.8185 | 0.33
|  | (перевод цен в 2019г ПЗ=7,92 (ОЗП=7,92; ЭМ=7,92 к расх.; ЗПМ=7,92; МАТ=7,92; ТЗМ=7,92); МДС35-IV п.4.7. При ремонте и реконструкции зданий и сооружений работы, аналогичные технологическим процессам в новом строительстве ОЗП=1,15; ЭМ=1,25 к расх.; ЗПМ=1,25; ТЗ=1,15; ТЗМ=1,25) НР (77,38 руб.): 142% от ФОТ (54,49 руб.) СП (51,77 руб.): 95% от ФОТ (54,49 руб.) |  |  | 1782.44 | 2758.64 |  |  |  |  | 33.1 |  | 203.94 | 2.45
17 | ФССЦ-02.2.05.04-0103 Приказ Минстроя России от 30.12.2016 №1039/пр | Щебень из природного камня для строительных работ марка: 1000, фракция 20-40 мм | м3 | 1.2 | 939.31 |  | 939.31 |  | 1127.17 |  |  | 1127.17
(перевод цен в 2019г ПЗ=7,92 (ОЗП=7,92; ЭМ=7,92 к расх.; ЗПМ=7,92; МАТ=7,92; ТЗМ=7,92); МДС35-IV п.4.7. При ремонте и реконструкции зданий и сооружений работы, аналогичные технологическим процессам в новом строительстве ОЗП=1,15; ЭМ=1,25 к расх.; ЗПМ=1,25; ТЗ=1,15; ТЗМ=1,25)
4 | ФЕР06-01-001-01 Приказ Минстроя России №1039/пр от 30.12.2016 | Устройство бетонной подготовки | 100 м3 | 0.0156 | 35677.74 | 15718.63 | 7171.48 |  | 556.57 | 199.49 | 245.21 | 111.87 | 207 | 3.23
|  | (перевод цен в 2019г ПЗ=7,92 (ОЗП=7,92; ЭМ=7,92 к расх.; ЗПМ=7,92; МАТ=7,92; ТЗМ=7,92); МДС35-IV п.4.7. При ремонте и реконструкции зданий и сооружений работы, аналогичные технологическим процессам в новом строительстве ОЗП=1,15; ЭМ=1,25 к расх.; ЗПМ=1,25; ТЗ=1,15; ТЗМ=1,25) НР (249,11 руб.): 105% от ФОТ (237,25 руб.) СП (154,21 руб.): 65% от ФОТ (237,25 руб.) |  |  | 12787.63 | 2420.65 |  |  |  |  | 37.76 |  | 179.487 | 2.8
3 | ФССЦ-04.1.02.02-0005 Приказ Минстроя России от 30.12.2016 №1039/пр | Бетон тяжелый для гидротехнических сооружений (на сульфатостойком портландцементе), класс: В12,5 (М150) | м3 | 1.591 | 5429.48 |  | 5429.48 |  | 8638.3 |  |  | 8638.3
(перевод цен в 2019г ПЗ=7,92 (ОЗП=7,92; ЭМ=7,92 к расх.; ЗПМ=7,92; МАТ=7,92; ТЗМ=7,92); МДС35-IV п.4.7. При ремонте и реконструкции зданий и сооружений работы, аналогичные технологическим процессам в новом строительстве ОЗП=1,15; ЭМ=1,25 к расх.; ЗПМ=1,25; ТЗ=1,15; ТЗМ=1,25)
Раздел 2. Водосточная система
6 | ФЕР12-01-009-01 Приказ Минстроя России №1039/пр от 30.12.2016 | Устройство желобов: настенных | 100 м | 0.03 | 151321.21 | 2702.5 | 142034.35 |  | 4539.64 | 197.53 | 81.08 | 4261.03 | 97.4625 | 2.92
|  | (перевод цен в 2019г ПЗ=7,92 (ОЗП=7,92; ЭМ=7,92 к расх.; ЗПМ=7,92; МАТ=7,92; ТЗМ=7,92); МДС35-IV п.4.7. При ремонте и реконструкции зданий и сооружений работы, аналогичные технологическим процессам в новом строительстве ОЗП=1,15; ЭМ=1,25 к расх.; ЗПМ=1,25; ТЗ=1,15; ТЗМ=1,25) НР (251,65 руб.): 120% от ФОТ (209,71 руб.) СП (136,31 руб.): 65% от ФОТ (209,71 руб.) |  |  | 6584.36 | 406.1 |  |  |  |  | 12.18 |  | 31.581 | 0.95
7 | ФЕР12-01-009-02 Приказ Минстроя России №1039/пр от 30.12.2016 | Устройство желобов: подвесных | 100 м | 0.031 | 53780.06 | 208 | 51131.75 |  | 1667.18 | 75.65 | 6.45 | 1585.08 | 36.1215 | 1.12
|  | (перевод цен в 2019г ПЗ=7,92 (ОЗП=7,92; ЭМ=7,92 к расх.; ЗПМ=7,92; МАТ=7,92; ТЗМ=7,92); МДС35-IV п.4.7. При ремонте и реконструкции зданий и сооружений работы, аналогичные технологическим процессам в новом строительстве ОЗП=1,15; ЭМ=1,25 к расх.; ЗПМ=1,25; ТЗ=1,15; ТЗМ=1,25) НР (91,97 руб.): 120% от ФОТ (76,64 руб.) СП (49,82 руб.): 65% от ФОТ (76,64 руб.) |  |  | 2440.31 | 31.78 |  |  |  |  | 0.99 |  | 2.475 | 0.08
5 | ФССЦ-08.1.02.01-0002 Приказ Минстроя России от 30.12.2016 №1039/пр | Воронка водосточная: из оцинкованной стали толщиной 0,55 диаметром 215 мм | шт | 1 | 536.98 |  | 536.98 |  | 536.98 |  |  | 536.98
(перевод цен в 2019г ПЗ=7,92 (ОЗП=7,92; ЭМ=7,92 к расх.; ЗПМ=7,92; МАТ=7,92; ТЗМ=7,92); МДС35-IV п.4.7. При ремонте и реконструкции зданий и сооружений работы, аналогичные технологическим процессам в новом строительстве ОЗП=1,15; ЭМ=1,25 к расх.; ЗПМ=1,25; ТЗ=1,15; ТЗМ=1,25)
Раздел 3. Ремонт внутреннего помещения
9 | ФЕРр62-29-2 Приказ Минстроя России №1039/пр от 30.12.2016 | Окраска масляными составами ранее окрашенных больших металлических поверхностей (кроме крыш): за два раза | 100 м2 | 0.08 | 19005.54 | 39.57 | 9156.83 |  | 1520.44 | 784.73 | 3.17 | 732.54 | 18.72 | 1.5
|  | (перевод цен в 2019г ПЗ=7,57 (ОЗП=7,57; ЭМ=7,57 к расх.; ЗПМ=7,57; МАТ=7,57 к расх.; ТЗМ=7,57); перевод цен в 2019г ПЗ=7,92 (ОЗП=7,92; ЭМ=7,92 к расх.; ЗПМ=7,92; МАТ=7,92; ТЗМ=7,92)) НР (628,25 руб.): 80% от ФОТ (785,31 руб.) СП (392,66 руб.): 50% от ФОТ (785,31 руб.) |  |  | 9809.14 | 7.19 |  |  |  |  | 0.58 |  | 0.5995 | 0.05
8 | ФССЦ-14.4.02.04-0175 Приказ Минстроя России от 30.12.2016 №1039/пр | Краски масляные и алкидные земляные, готовые к применению: сурик железный МА-15, ПФ-14 | т | 0.0098 | 123425.28 |  | 123425.28 |  | 1209.57 |  |  | 1209.57
(перевод цен в 2019г ПЗ=7,92 (ОЗП=7,92; ЭМ=7,92 к расх.; ЗПМ=7,92; МАТ=7,92; ТЗМ=7,92))
10 | ФЕР15-02-018-01 Приказ Минстроя России №1039/пр от 30.12.2016 | Штукатурка внутренних поверхностей наружных стен, цементно-известковым или цементным раствором по камню и бетону, когда остальные поверхности не оштукатуриваются: простая | 100 м2 | 0,2 0,165+0,035 | 15873.11 | 1150.08 | 7248.55 |  | 3174.62 | 1494.9 | 230.02 | 1449.7 | 104.052 | 20.81
|  | (перевод цен в 2019г ПЗ=7,92 (ОЗП=7,92; ЭМ=7,92 к расх.; ЗПМ=7,92; МАТ=7,92; ТЗМ=7,92); МДС35-IV п.4.7. При ремонте и реконструкции зданий и сооружений работы, аналогичные технологическим процессам в новом строительстве ОЗП=1,15; ЭМ=1,25 к расх.; ЗПМ=1,25; ТЗ=1,15; ТЗМ=1,25) НР (1713,74 руб.): 105% от ФОТ (1632,13 руб.) СП (897,67 руб.): 55% от ФОТ (1632,13 руб.) |  |  | 7474.48 | 686.17 |  |  |  |  | 137.23 |  | 73.854 | 14.77
11 | ФЕР15-01-019-01 Приказ Минстроя России №1039/пр от 30.12.2016 | Гладкая облицовка стен, столбов, пилястр и откосов (без карнизных, плинтусных и угловых плиток) без установки плиток туалетного гарнитура на цементном растворе: по кирпичу и бетону | 100 м2 | 0.165 | 25437.31 | 295.22 | 6078.68 |  | 4197.16 | 3145.46 | 48.71 | 1002.99 | 262.2 | 43.26
|  | (перевод цен в 2019г ПЗ=7,92 (ОЗП=7,92; ЭМ=7,92 к расх.; ЗПМ=7,92; МАТ=7,92; ТЗМ=7,92); МДС35-IV п.4.7. При ремонте и реконструкции зданий и сооружений работы, аналогичные технологическим процессам в новом строительстве ОЗП=1,15; ЭМ=1,25 к расх.; ЗПМ=1,25; ТЗ=1,15; ТЗМ=1,25) НР (3322,36 руб.): 105% от ФОТ (3164,15 руб.) СП (1740,28 руб.): 55% от ФОТ (3164,15 руб.) |  |  | 19063.41 | 113.26 |  |  |  |  | 18.69 |  | 8.514 | 1.4
18 | ФССЦ-06.2.01.02-0011 Приказ Минстроя России от 30.12.2016 №1039/пр | Плитки керамические глазурованные для внутренней облицовки стен: гладкие без завала белые | м2 | 16.5 | 563.82 |  | 563.82 |  | 9303.03 |  |  | 9303.03
(перевод цен в 2019г ПЗ=7,92 (ОЗП=7,92; ЭМ=7,92 к расх.; ЗПМ=7,92; МАТ=7,92; ТЗМ=7,92); МДС35-IV п.4.7. При ремонте и реконструкции зданий и сооружений работы, аналогичные технологическим процессам в новом строительстве ОЗП=1,15; ЭМ=1,25 к расх.; ЗПМ=1,25; ТЗ=1,15; ТЗМ=1,25)
12 | ФЕР11-01-004-01 Приказ Минстроя России №1039/пр от 30.12.2016 | Устройство гидроизоляции оклеечной рулонными материалами: на мастике Битуминоль, первый слой | 100 м2 | 0.035 | 17668.99 | 3055.73 | 9873 |  | 618.41 | 165.91 | 106.95 | 345.55 | 53.107 | 1.86
|  | (перевод цен в 2019г ПЗ=7,92 (ОЗП=7,92; ЭМ=7,92 к расх.; ЗПМ=7,92; МАТ=7,92; ТЗМ=7,92); МДС35-IV п.4.7. При ремонте и реконструкции зданий и сооружений работы, аналогичные технологическим процессам в новом строительстве ОЗП=1,15; ЭМ=1,25 к расх.; ЗПМ=1,25; ТЗ=1,15; ТЗМ=1,25) НР (209,24 руб.): 123% от ФОТ (170,11 руб.) СП (127,58 руб.): 75% от ФОТ (170,11 руб.) |  |  | 4740.26 | 119.89 |  |  |  |  | 4.2 |  | 9.702 | 0.34
19 | ФССЦ-12.1.02.14-0001 Приказ Минстроя России от 30.12.2016 №1039/пр | Толь с крупнозернистой посыпкой гидроизоляционный марки ТГ-350 | м2 | 4.06 | 45.22 |  | 45.22 |  | 183.59 |  |  | 183.59
(перевод цен в 2019г ПЗ=7,92 (ОЗП=7,92; ЭМ=7,92 к расх.; ЗПМ=7,92; МАТ=7,92; ТЗМ=7,92); МДС35-IV п.4.7. При ремонте и реконструкции зданий и сооружений работы, аналогичные технологическим процессам в новом строительстве ОЗП=1,15; ЭМ=1,25 к расх.; ЗПМ=1,25; ТЗ=1,15; ТЗМ=1,25)
14 | ФЕР11-01-011-01 Приказ Минстроя России №1039/пр от 30.12.2016 | Устройство стяжек: цементных толщиной 20 мм | 100 м2 | 0.035 | 3362.88 | 437.98 | 67.63 |  | 117.7 | 100 | 15.33 | 2.37 | 45.4365 | 1.59
|  | (перевод цен в 2019г ПЗ=7,92 (ОЗП=7,92; ЭМ=7,92 к расх.; ЗПМ=7,92; МАТ=7,92; ТЗМ=7,92); МДС35-IV п.4.7. При ремонте и реконструкции зданий и сооружений работы, аналогичные технологическим процессам в новом строительстве ОЗП=1,15; ЭМ=1,25 к расх.; ЗПМ=1,25; ТЗ=1,15; ТЗМ=1,25) НР (130,31 руб.): 123% от ФОТ (105,94 руб.) СП (79,46 руб.): 75% от ФОТ (105,94 руб.) |  |  | 2857.27 | 169.79 |  |  |  |  | 5.94 |  | 12.573 | 0.44
20 | ФССЦ-04.3.01.09-0015 Приказ Минстроя России от 30.12.2016 №1039/пр | Раствор готовый кладочный цементный марки: 150 | м3 | 0.0714 | 4342.54 |  | 4342.54 |  | 310.06 |  |  | 310.06
(перевод цен в 2019г ПЗ=7,92 (ОЗП=7,92; ЭМ=7,92 к расх.; ЗПМ=7,92; МАТ=7,92; ТЗМ=7,92); МДС35-IV п.4.7. При ремонте и реконструкции зданий и сооружений работы, аналогичные технологическим процессам в новом строительстве ОЗП=1,15; ЭМ=1,25 к расх.; ЗПМ=1,25; ТЗ=1,15; ТЗМ=1,25)
13 | ФЕР11-01-027-03 Приказ Минстроя России №1039/пр от 30.12.2016 | Устройство покрытий на цементном растворе из плиток: керамических для полов одноцветных с красителем | 100 м2 | 0.035 | 66441.97 | 1214.73 | 55692.26 |  | 2325.47 | 333.72 | 42.52 | 1949.23 | 137.747 | 4.82
|  | (перевод цен в 2019г ПЗ=7,92 (ОЗП=7,92; ЭМ=7,92 к расх.; ЗПМ=7,92; МАТ=7,92; ТЗМ=7,92); МДС35-IV п.4.7. При ремонте и реконструкции зданий и сооружений работы, аналогичные технологическим процессам в новом строительстве ОЗП=1,15; ЭМ=1,25 к расх.; ЗПМ=1,25; ТЗ=1,15; ТЗМ=1,25) НР (426,64 руб.): 123% от ФОТ (346,86 руб.) СП (260,15 руб.): 75% от ФОТ (346,86 руб.) |  |  | 9534.98 | 375.41 |  |  |  |  | 13.14 |  | 29.106 | 1.02
21 | ФССЦ-04.3.01.09-0016 Приказ Минстроя России от 30.12.2016 №1039/пр | Раствор готовый кладочный цементный марки: 200 | м3 | 0.0455 | 4752 |  | 4752 |  | 216.22 |  |  | 216.22
(перевод цен в 2019г ПЗ=7,92 (ОЗП=7,92; ЭМ=7,92 к расх.; ЗПМ=7,92; МАТ=7,92; ТЗМ=7,92); МДС35-IV п.4.7. При ремонте и реконструкции зданий и сооружений работы, аналогичные технологическим процессам в новом строительстве ОЗП=1,15; ЭМ=1,25 к расх.; ЗПМ=1,25; ТЗ=1,15; ТЗМ=1,25)
15 | ФЕРр63-9-2 Приказ Минстроя России №1039/пр от 30.12.2016 | Ремонт облицовки из керамических глазурованных плиток: рядовых на стенах со сменой плиток в одном месте более 10 штук | 100 шт | 0.25 | 2854.84 | 38.41 | 1393.76 |  | 713.71 | 355.67 | 9.6 | 348.44 | 20.79 | 5.2
|  | (перевод цен в 2019г ПЗ=7,92 (ОЗП=7,92; ЭМ=7,92 к расх.; ЗПМ=7,92; МАТ=7,92; ТЗМ=7,92)) НР (275,79 руб.): 77% от ФОТ (358,17 руб.) СП (179,09 руб.): 50% от ФОТ (358,17 руб.) |  |  | 1422.67 | 9.98 |  |  |  |  | 2.5 |  | 0.792 | 0.2
23 | ФССЦ-04.3.01.09-0023 Приказ Минстроя России от 30.12.2016 №1039/пр | Раствор готовый отделочный тяжелый,: цементный 1:3 | м3 | 0.0093 | 3936.24 |  | 3936.24 |  | 36.61 |  |  | 36.61
(перевод цен в 2019г ПЗ=7,92 (ОЗП=7,92; ЭМ=7,92 к расх.; ЗПМ=7,92; МАТ=7,92; ТЗМ=7,92))
22 | ФССЦ-03.2.01.01-0001 Приказ Минстроя России от 30.12.2016 №1039/пр | Портландцемент общестроительного назначения бездобавочный, марки: 400 | т | 0.0003 | 3263.04 |  | 3263.04 |  | 0.98 |  |  | 0.98
(перевод цен в 2019г ПЗ=7,92 (ОЗП=7,92; ЭМ=7,92 к расх.; ЗПМ=7,92; МАТ=7,92; ТЗМ=7,92))
16 | ФЕРр62-16-2 Приказ Минстроя России №1039/пр от 30.12.2016 | Окрашивание водоэмульсионными составами поверхностей стен, ранее окрашенных: водоэмульсионной краской с расчисткой старой краски до 10% | 100 м2 | 0.185 | 4285.04 | 55.99 | 2854.3 |  | 792.73 | 254.33 | 10.36 | 528.04 | 20.09 | 3.72
|  | (перевод цен в 2019г ПЗ=7,92 (ОЗП=7,92; ЭМ=7,92 к расх.; ЗПМ=7,92; МАТ=7,92; ТЗМ=7,92)) НР (205,86 руб.): 80% от ФОТ (257,33 руб.) СП (128,67 руб.): 50% от ФОТ (257,33 руб.) |  |  | 1374.75 | 16.24 |  |  |  |  | 3 |  | 1.2672 | 0.23
24 | ФССЦ-14.3.02.01-0219 Приказ Минстроя России от 30.12.2016 №1039/пр | Краска водоэмульсионная ВЭАК-1180 | т | 0.0117 | 122609.52 |  | 122609.52 |  | 1434.53 |  |  | 1434.53
(перевод цен в 2019г ПЗ=7,92 (ОЗП=7,92; ЭМ=7,92 к расх.; ЗПМ=7,92; МАТ=7,92; ТЗМ=7,92))
Итого прямые затраты по смете в ценах 2001г. | [8 empty] | 43740.94 | 7229.38 | 1196.06 | 35315.5 |  | 91.99
[11 empty] | 269.31 |  |  | 24.73
Накладные расходы | [8 empty] | 7662.76
Сметная прибыль | [8 empty] | 4242.92
Итоги по смете:
Земляные работы, выполняемые ручным способом | [8 empty] | 226.35 |  |  |  |  | 1.63
Автомобильные дороги | [8 empty] | 1675.99 |  |  |  |  | 0.33
2.45
Бетонные и железобетонные монолитные конструкции в промышленном строительстве | [8 empty] | 9598.19 |  |  |  |  | 3.23
2.8
Кровли | [8 empty] | 7273.55 |  |  |  |  | 4.04
1.03
Малярные работы (ремонтно-строительные) | [8 empty] | 6312.7 |  |  |  |  | 5.22
0.28
Отделочные работы | [8 empty] | 24348.85 |  |  |  |  | 64.07
16.17
Полы | [8 empty] | 5004.81 |  |  |  |  | 8.27
1.8
Стекольные, обойные и облицовочные работы (ремонтно-строительные) | [8 empty] | 1206.18 |  |  |  |  | 5.2
0.2
Итого | [8 empty] | 55646.62 |  |  |  |  | 91.99
24.73
В том числе:
Материалы | [8 empty] | 35315.5
Машины и механизмы | [8 empty] | 1196.06
ФОТ | [8 empty] | 7498.69
Накладные расходы | [8 empty] | 7662.76
Сметная прибыль | [8 empty] | 4242.92
НДС 20%55646,62 | [8 empty] | 11129.32
ВСЕГО по смете | [8 empty] | 66775.94 |  |  |  |  | 91.99
24.73