## БИМ инд. по статьям с мат. и ТЗ
СОГЛАСОВАНО: | [11 empty] | УТВЕРЖДАЮ:
___________ | [11 empty] | ___________
"____" _____________ 2016 г. | [11 empty] | "____" _______________2016 г.
(наименование стройки)
ЛОКАЛЬНЫЙ СМЕТНЫЙ РАСЧЕТ №
(локальная смета)
| на | Сарай хозяйственный производственного назначения Южно-Сухумский РЭС
Основание:
|  | Сметная стоимость строительных работ _______________________________________________________________________________________________ |  |  | ___________________________80,327 |  | тыс. руб.
|  | Средства на оплату труда _______________________________________________________________________________________________ |  |  | ___________________________14,037 |  | тыс. руб.
|  | Сметная трудоемкость _______________________________________________________________________________________________ |  |  | _______________________________________________________________________________________________26,77 |  | чел.час
Составлен(а) в текущих (прогнозных) ценах по состоянию на ______________
№ пп | Обосно- вание | Наименование работ и затрат | Ед. изм. | Кол. | Стоимость единицы, руб. |  |  | Обоснова-ние, индекс | Общая стоимость, руб. |  |  |  | Затр.тр.раб-х не занятых обслуж.машин
[5 empty] | Всего | Экспл. маш. | Мат-ы |  | Всего | в т.ч. оплата труда | Экспл. маш. | Мат-ы | Обслуж-х машины
[5 empty] | оплата труда | в т.ч. оплата труда |  |  |  |  | в т.ч. оплата труда |  | на ед-цу | всего
1 | 2 | 3 | 4 | 5 | 6 | 7 | 8 | 9 | 10 | 11 | 12 | 13 | 14 | 15
Раздел 1. Окраска наружних стен
2 | ФЕРр62-29-2 Приказ Минстроя России №1039/пр от 30.12.2016 | Окраска масляными составами ранее окрашенных больших металлических поверхностей (кроме крыш): за два раза | 100 м2 | 1.43 | 19005.54 | 39.57 | 9156.83 |  | 27177.92 | 14027.07 | 56.59 | 13094.26 | 18.72 | 26.77
|  | (перевод цен в 2019г ПЗ=7,57 (ОЗП=7,57; ЭМ=7,57 к расх.; ЗПМ=7,57; МАТ=7,57 к расх.; ТЗМ=7,57); Пересчет в текущие цены 2019 года: 7,92 (индекс 4 кв. 2018 г. по письму МИНСТРОЯ РОССИИ от 15.11.2018г № 45824-ДВ/09*1,046 (дефлятор на 2019 г.)) ПЗ=7,92 (ОЗП=7,92; ЭМ=7,92 к расх.; ЗПМ=7,92; МАТ=7,92; ТЗМ=7,92)) НР (11229,88 руб.): 80% от ФОТ (14037,35 руб.) СП (7018,68 руб.): 50% от ФОТ (14037,35 руб.) |  |  | 9809.14 | 7.19 |  |  |  |  | 10.28 |  | 0.5995 | 0.86
3 | ФССЦ-14.4.02.04-0175 Приказ Минстроя России от 30.12.2016 №1039/пр | Краски масляные и алкидные земляные, готовые к применению: сурик железный МА-15, ПФ-14 | т | 0.1743 | 123425.28 |  | 123425.28 |  | 21513.03 |  |  | 21513.03
(Пересчет в текущие цены 2019 года: 7,92 (индекс 4 кв. 2018 г. по письму МИНСТРОЯ РОССИИ от 15.11.2018г № 45824-ДВ/09*1,046 (дефлятор на 2019 г.)) ПЗ=7,92 (ОЗП=7,92; ЭМ=7,92 к расх.; ЗПМ=7,92; МАТ=7,92; ТЗМ=7,92))
Итого прямые затраты по смете в ценах 2001г. | [8 empty] | 48690.95 | 14027.07 | 56.59 | 34607.29 |  | 26.77
[11 empty] | 10.28 |  |  | 0.86
Накладные расходы | [8 empty] | 11229.88
Сметная прибыль | [8 empty] | 7018.68
Итоги по смете:
Малярные работы (ремонтно-строительные) | [8 empty] | 66939.51 |  |  |  |  | 26.77
0.86
Итого | [8 empty] | 66939.51 |  |  |  |  | 26.77
0.86
В том числе:
Материалы | [8 empty] | 34607.29
Машины и механизмы | [8 empty] | 56.59
ФОТ | [8 empty] | 14037.35
Накладные расходы | [8 empty] | 11229.88
Сметная прибыль | [8 empty] | 7018.68
НДС 20%66939,51 | [8 empty] | 13387.9
ВСЕГО по смете | [8 empty] | 80327.41 |  |  |  |  | 26.77
0.86