## БИМ инд. по статьям с мат. и ТЗ
СОГЛАСОВАНО: | [11 empty] | УТВЕРЖДАЮ:
___________ | [11 empty] | ___________
"____" _____________ 2016 г. | [11 empty] | "____" _______________2016 г.
(наименование стройки)
ЛОКАЛЬНЫЙ СМЕТНЫЙ РАСЧЕТ №
(локальная смета)
| на | ТП-6.04кВ 250ква №9 Южно-Сухокумский РЭС
Основание:
|  | Сметная стоимость строительных работ _______________________________________________________________________________________________ |  |  | ___________________________341,668 |  | тыс. руб.
|  | Средства на оплату труда _______________________________________________________________________________________________ |  |  | ___________________________41,476 |  | тыс. руб.
|  | Сметная трудоемкость _______________________________________________________________________________________________ |  |  | _______________________________________________________________________________________________574,79 |  | чел.час
Составлен(а) в текущих (прогнозных) ценах по состоянию на ______________
№ пп | Обосно- вание | Наименование работ и затрат | Ед. изм. | Кол. | Стоимость единицы, руб. |  |  | Обоснова-ние, индекс | Общая стоимость, руб. |  |  |  | Затр.тр.раб-х не занятых обслуж.машин
[5 empty] | Всего | Экспл. маш. | Мат-ы |  | Всего | в т.ч. оплата труда | Экспл. маш. | Мат-ы | Обслуж-х машины
[5 empty] | оплата труда | в т.ч. оплата труда |  |  |  |  | в т.ч. оплата труда |  | на ед-цу | всего
1 | 2 | 3 | 4 | 5 | 6 | 7 | 8 | 9 | 10 | 11 | 12 | 13 | 14 | 15
Раздел 1. ОТДЕЛОЧНЫЕ РАБОТЫ (фасад, внутренние помещения, кровля, отмостка, пож.лестница ТП)
32 | ФЕРр56-10-1 Приказ Минстроя России №1039/пр от 30.12.2016 | Снятие дверных полотен | 100 м2 | 0.0361 | 288.06 |  |  |  | 10 | 10 |  |  | 36.28 | 1.31
|  | НР (65 руб.): 82% от ФОТ (79 руб.) СП (49 руб.): 62% от ФОТ (79 руб.) |  |  | 288.06
12 | ФЕРр56-9-2 Приказ Минстроя России №1039/пр от 30.12.2016 | Демонтаж дверных коробок: в каменных стенах с выломкой четвертей в кладке | 100 шт | 0.02 | 3746.95 | 141.16 |  |  | 75 | 72 | 3 |  | 449.6 | 8.99
|  | НР (467 руб.): 82% от ФОТ (570 руб.) СП (353 руб.): 62% от ФОТ (570 руб.) |  |  | 3605.79
13 | ФЕР10-01-039-01 Приказ Минстроя России №1039/пр от 30.12.2016 | Установка блоков в наружных и внутренних дверных проемах: в каменных стенах, площадь проема до 3 м2 | 100 м2 | 0.0361 | 3493.69 | 967.98 | 1703.82 |  | 126 | 30 | 35 | 61 | 89.53 | 3.23
|  | НР (337 руб.): 118% от ФОТ (286 руб.) СП (180 руб.): 63% от ФОТ (286 руб.) |  |  | 821.89 | 153.9 |  |  |  |  | 6 |  | 11.68 | 0.42
56 | ФССЦ-08.1.02.25-0031 Приказ Минстроя России №1039/пр от 30.12.2016 | Ерши металлические строительные | кг | 1.354 | 10.26 |  | 10.26 |  | 14 |  |  | 14
57 | ФССЦ-11.2.02.02-0031 Приказ Минстроя России №1039/пр от 30.12.2016 | Блоки дверные с рамочными полотнами однопольные: ДН 21-10, площадь 2,05 м2; ДН 24-10, площадь 2,35 м2 | м2 | 3.61 | 207 |  | 207 |  | 747 |  |  | 747
15 | ФССЦ-101-0894 Приказ Минстроя России от 12.11.14 №703/пр | Скобяные изделия при заполнении отдельными элементами дверей в помещение: однопольных | компл. | 2 | 113 |  | 113 |  | 226 |  |  | 226
22 | ФЕР15-04-025-04 Приказ Минстроя России №1039/пр от 30.12.2016 | Улучшенная окраска масляными составами по дереву: заполнений дверных проемов | 100 м2 | 0.087 | 1220.91 | 7.78 | 245.91 |  | 106 | 84 | 1 | 21 | 106.64 | 9.28
|  | (МДС35-IV п.4.7.При ремонте и реконструкции зданий и сооружений работы, аналогичные технологическим процессам в новом строительстве ОЗП=1,15; ЭМ=1,25; ЗПМ=1,25; ТЗ=1,15; ТЗМ=1,25) НР (698 руб.): 105% от ФОТ (665 руб.) СП (366 руб.): 55% от ФОТ (665 руб.) |  |  | 967.22 | 1.48 | [6 empty] | 0.13 | 0.01
14 | ФССЦ-14.4.02.04-0203 Приказ Минстроя России №1039/пр от 30.12.2016 | Краски масляные и алкидные, готовые к применению белила литопонные: МА-25 | т | 0.0022 | 17592 |  | 17592 |  | 39 |  |  | 39
16 | ФЕРр61-7-1 Приказ Минстроя России №1039/пр от 30.12.2016 | Ремонт штукатурки откосов внутри здания по камню и бетону цементно-известковым раствором: прямолинейных | 100 м2 | 0.01 | 5751.96 | 36.26 | 2279.65 |  | 58 | 34 |  | 24 | 383.06 | 3.83
|  | НР (213 руб.): 79% от ФОТ (269 руб.) СП (135 руб.): 50% от ФОТ (269 руб.) |  |  | 3436.05 | 15.66 | [6 empty] | 1.16 | 0.01
17 | ФЕРр61-20-1 Приказ Минстроя России №1039/пр от 30.12.2016 | Ремонт штукатурки наружных прямолинейных откосов по камню и бетону цементно-известковым раствором: с земли и лесов | 100 м2 | 0.01 | 5286.35 | 2.31 | 2279.65 |  | 53 | 30 |  | 23 | 323.4 | 3.23
|  | НР (188 руб.): 79% от ФОТ (238 руб.) СП (119 руб.): 50% от ФОТ (238 руб.) |  |  | 3004.39
20 | ФЕР15-04-027-05 Приказ Минстроя России №1039/пр от 30.12.2016 | Третья шпатлевка при высококачественной окраске по штукатурке и сборным конструкциям: стен, подготовленных под окраску | 100 м2 | 0.02 | 536.51 | 2.85 | 402.54 |  | 11 | 3 |  | 8 | 13.79 | 0.28
|  | (МДС35-IV п.4.7.При ремонте и реконструкции зданий и сооружений работы, аналогичные технологическим процессам в новом строительстве ОЗП=1,15; ЭМ=1,25; ЗПМ=1,25; ТЗ=1,15; ТЗМ=1,25) НР (25 руб.): 105% от ФОТ (24 руб.) СП (13 руб.): 55% от ФОТ (24 руб.) |  |  | 131.12 | 0.61 | [6 empty] | 0.05
18 | ФЕР15-04-012-01 Приказ Минстроя России №1039/пр от 30.12.2016 | Окраска фасадов с лесов с подготовкой поверхности: перхлорвиниловая | 100 м2 | 0.02 | 707.08 | 10.38 | 546.6 |  | 14 | 3 |  | 11 | 16.55 | 0.33
|  | (МДС35-IV п.4.7.При ремонте и реконструкции зданий и сооружений работы, аналогичные технологическим процессам в новом строительстве ОЗП=1,15; ЭМ=1,25; ЗПМ=1,25; ТЗ=1,15; ТЗМ=1,25) НР (25 руб.): 105% от ФОТ (24 руб.) СП (13 руб.): 55% от ФОТ (24 руб.) |  |  | 150.1 | 1.74 | [6 empty] | 0.15
21 | ФССЦ-14.4.02.07-0002 Приказ Минстроя России №1039/пр от 30.12.2016 | Краска ХВ-161 перхлорвиниловая фасадная марок А, Б | т | 0.0012 | 15989 |  | 15989 |  | 19 |  |  | 19
11 | ФЕРр61-25-2 Приказ Минстроя России №1039/пр от 30.12.2016 | Очистка поверхности фасадов пескоструйным аппаратом: гладкой с лестниц | 100 м2 | 0.82 | 573.6 | 371.15 |  |  | 470 | 166 | 304 |  | 22.85 | 18.74
|  | НР (1039 руб.): 79% от ФОТ (1315 руб.) СП (658 руб.): 50% от ФОТ (1315 руб.) |  |  | 202.45
58 | ФССЦ-02.3.01.02-0020 Приказ Минстроя России №1039/пр от 30.12.2016 | Песок природный для строительных: растворов средний | м3 | 0.082 | 59.99 |  | 59.99 |  | 5 |  |  | 5
2 | ФЕРр61-28-1 Приказ Минстроя России №1039/пр от 30.12.2016 | Устройство основания под штукатурку из металлической сетки: по кирпичным и бетонным поверхностям | 100 м2 | 0.82 | 3935.63 | 8.71 | 3290.44 |  | 3227 | 522 | 7 | 2698 | 81.6 | 66.91
|  | НР (3272 руб.): 79% от ФОТ (4142 руб.) СП (2071 руб.): 50% от ФОТ (4142 руб.) |  |  | 636.48 | 1.51 |  |  |  |  | 1 |  | 0.13 | 0.11
5 | ФЕР15-02-036-01 Приказ Минстроя России №1039/пр от 30.12.2016 | Штукатурка по сетке без устройства каркаса: улучшенная стен | 100 м2 | 0.82 | 6206.72 | 66.55 | 4768.29 |  | 5090 | 1125 | 55 | 3910 | 149.44 | 122.54
|  | (МДС35-IV п.4.7.При ремонте и реконструкции зданий и сооружений работы, аналогичные технологическим процессам в новом строительстве ОЗП=1,15; ЭМ=1,25; ЗПМ=1,25; ТЗ=1,15; ТЗМ=1,25) НР (9513 руб.): 105% от ФОТ (9060 руб.) СП (4983 руб.): 55% от ФОТ (9060 руб.) |  |  | 1371.88 | 23.7 |  |  |  |  | 19 |  | 1.8 | 1.48
6 | ФЕР15-04-027-05 Приказ Минстроя России №1039/пр от 30.12.2016 | Третья шпатлевка при высококачественной окраске по штукатурке и сборным конструкциям: стен, подготовленных под окраску | 100 м2 | 0.82 | 536.51 | 2.85 | 402.54 |  | 440 | 108 | 2 | 330 | 13.79 | 11.31
|  | (МДС35-IV п.4.7.При ремонте и реконструкции зданий и сооружений работы, аналогичные технологическим процессам в новом строительстве ОЗП=1,15; ЭМ=1,25; ЗПМ=1,25; ТЗ=1,15; ТЗМ=1,25) НР (906 руб.): 105% от ФОТ (863 руб.) СП (475 руб.): 55% от ФОТ (863 руб.) |  |  | 131.12 | 0.61 |  |  |  |  | 1 |  | 0.05 | 0.04
7 | ФЕР15-04-012-01 Приказ Минстроя России №1039/пр от 30.12.2016 | Окраска фасадов с лесов с подготовкой поверхности: перхлорвиниловая | 100 м2 | 0.82 | 707.08 | 10.38 | 546.6 |  | 580 | 123 | 9 | 448 | 16.55 | 13.57
|  | (МДС35-IV п.4.7.При ремонте и реконструкции зданий и сооружений работы, аналогичные технологическим процессам в новом строительстве ОЗП=1,15; ЭМ=1,25; ЗПМ=1,25; ТЗ=1,15; ТЗМ=1,25) НР (1031 руб.): 105% от ФОТ (982 руб.) СП (540 руб.): 55% от ФОТ (982 руб.) |  |  | 150.1 | 1.74 |  |  |  |  | 1 |  | 0.15 | 0.12
59 | ФССЦ-14.4.02.07-0002 Приказ Минстроя России №1039/пр от 30.12.2016 | Краска ХВ-161 перхлорвиниловая фасадная марок А, Б | т | 0.0484 | 15989 |  | 15989 |  | 774 |  |  | 774
9 | ФЕР13-06-003-01 Приказ Минстроя России №1039/пр от 30.12.2016 | Очистка поверхности щетками | м2 | 11.1 | 8.83 |  |  |  | 98 | 98 |  |  | 1.04 | 11.54
|  | (МДС35-IV п.4.7.При ремонте и реконструкции зданий и сооружений работы, аналогичные технологическим процессам в новом строительстве ОЗП=1,15; ЭМ=1,25; ЗПМ=1,25; ТЗ=1,15; ТЗМ=1,25) НР (698 руб.): 90% от ФОТ (776 руб.) СП (543 руб.): 70% от ФОТ (776 руб.) |  |  | 8.83
19 | ФЕРр62-31-4 Приказ Минстроя России №1039/пр от 30.12.2016 | Окраска масляными составами ранее окрашенных металлических покрытий отдельных карнизов, брандмауэрных стен, парапетов, зонтов, сандриков, подоконных отливов, металлических балок, прогонов и других мелких покрытий: за два раза с земли и лесов | 100 м2 | 0.111 | 346.4 | 0.83 | 166.29 |  | 38 | 20 |  | 18 | 20.75 | 2.3
|  | НР (126 руб.): 80% от ФОТ (158 руб.) СП (79 руб.): 50% от ФОТ (158 руб.) |  |  | 179.28 | 0.12 | [6 empty] | 0.01
60 | ФССЦ-14.4.02.04-0185 Приказ Минстроя России №1039/пр от 30.12.2016 | Краски масляные и алкидные цветные, готовые к применению для наружных работ МА-15: зеленая для крыш (на окиси хрома) | т | 0.0018 | 21555 |  | 21555 |  | 39 |  |  | 39
39 | ФЕР15-04-006-04 Приказ Минстроя России №1039/пр от 30.12.2016 | Покрытие поверхностей грунтовкой глубокого проникновения: за 2 раза стен | 100 м2 | 0.65 | 182.94 | 2.03 | 0.36 |  | 119 | 117 | 1 | 1 | 18.77 | 12.2
|  | (МДС35-IV п.4.7.При ремонте и реконструкции зданий и сооружений работы, аналогичные технологическим процессам в новом строительстве ОЗП=1,15; ЭМ=1,25; ЗПМ=1,25; ТЗ=1,15; ТЗМ=1,25) НР (973 руб.): 105% от ФОТ (927 руб.) СП (510 руб.): 55% от ФОТ (927 руб.) |  |  | 180.55 | 0.46 | [6 empty] | 0.04 | 0.03
40 | Единный справочник мат-ов " 1 С " | Грунтовка ВД-АК 0301 с антисептиком | кг | 0.013 | 6.83 |  | 6.83
1 | ФЕРр61-2-11 Приказ Минстроя России №1039/пр от 30.12.2016 | Ремонт штукатурки внутренних стен по камню и бетону цементно-известковым раствором, площадью отдельных мест: более 10 м2 толщиной слоя до 20 мм | 100 м2 | 0.65 | 2425.07 | 20.94 | 1140.25 |  | 1576 | 822 | 14 | 740 | 142.65 | 92.72
|  | НР (5181 руб.): 79% от ФОТ (6558 руб.) СП (3279 руб.): 50% от ФОТ (6558 руб.) |  |  | 1263.88 | 9.05 |  |  |  |  | 6 |  | 0.67 | 0.44
3 | ФЕРр61-2-12 Приказ Минстроя России №1039/пр от 30.12.2016 | Ремонт штукатурки внутренних стен по камню и бетону цементно-известковым раствором, площадью отдельных мест: на каждые следующие 10 мм толщины слоя добавлять к расценке 61-2-11 | 100 м2 | 0.65 | 760.45 | 10.63 | 569.7 |  | 494 | 117 | 7 | 370 | 20.33 | 13.21
|  | НР (751 руб.): 79% от ФОТ (951 руб.) СП (476 руб.): 50% от ФОТ (951 руб.) |  |  | 180.12 | 4.59 |  |  |  |  | 3 |  | 0.34 | 0.22
4 | ФЕР15-04-007-01 Приказ Минстроя России №1039/пр от 30.12.2016 | Окраска водно-дисперсионными акриловыми составами улучшенная: по штукатурке стен | 100 м2 | 0.65 | 1093.39 | 13.01 | 642.56 |  | 711 | 285 | 8 | 418 | 50.09 | 32.56
|  | (МДС35-IV п.4.7.При ремонте и реконструкции зданий и сооружений работы, аналогичные технологическим процессам в новом строительстве ОЗП=1,15; ЭМ=1,25; ЗПМ=1,25; ТЗ=1,15; ТЗМ=1,25) НР (2387 руб.): 105% от ФОТ (2273 руб.) СП (1250 руб.): 55% от ФОТ (2273 руб.) |  |  | 437.82 | 2.46 |  |  |  |  | 2 |  | 0.21 | 0.14
61 | ФССЦ-14.3.02.01-0112 Приказ Минстроя России №1039/пр от 30.12.2016 | Краска акриловая: ВД-АК 2180, ВГТ | т | 0.013 | 4434.4 |  | 4434.4 |  | 58 |  |  | 58
10 | ФЕР11-01-002-01 Приказ Минстроя России №1039/пр от 30.12.2016 | Устройство подстилающих слоев: песчаных | м3 | 1.4 | 68.3 | 34.05 | 0.37 |  | 96 | 47 | 48 | 1 | 3.92 | 5.49
|  | (МДС35-IV п.4.7.При ремонте и реконструкции зданий и сооружений работы, аналогичные технологическим процессам в новом строительстве ОЗП=1,15; ЭМ=1,25; ЗПМ=1,25; ТЗ=1,15; ТЗМ=1,25) НР (507 руб.): 123% от ФОТ (412 руб.) СП (309 руб.): 75% от ФОТ (412 руб.) |  |  | 33.88 | 3.76 |  |  |  |  | 5 |  | 0.38 | 0.53
62 | ФССЦ-02.3.01.02-0015 Приказ Минстроя России №1039/пр от 30.12.2016 | Песок природный для строительных: работ средний | м3 | 1.68 | 55.26 |  | 55.26 |  | 93 |  |  | 93
23 | ФЕР11-01-005-01 Приказ Минстроя России №1039/пр от 30.12.2016 | Устройство гидроизоляции из полиэтиленовой пленки на бутилкаучуковом клее с защитой рубероидом: первый слой | 100 м2 | 0.14 | 4503.35 | 99.04 | 2605.74 |  | 630 | 252 | 14 | 364 | 176.16 | 24.66
|  | (МДС35-IV п.4.7.При ремонте и реконструкции зданий и сооружений работы, аналогичные технологическим процессам в новом строительстве ОЗП=1,15; ЭМ=1,25; ЗПМ=1,25; ТЗ=1,15; ТЗМ=1,25) НР (2542 руб.): 123% от ФОТ (2067 руб.) СП (1550 руб.): 75% от ФОТ (2067 руб.) |  |  | 1798.57 | 65.85 |  |  |  |  | 9 |  | 6.45 | 0.9
24 | ФЕР11-01-014-01 Приказ Минстроя России №1039/пр от 30.12.2016 | Устройство полов бетонных толщиной : 100 мм | 100 м2 | 0.14 | 621.24 | 238.31 | 47.72 |  | 87 | 47 | 33 | 7 | 34.85 | 4.88
|  | (МДС35-IV п.4.7.При ремонте и реконструкции зданий и сооружений работы, аналогичные технологическим процессам в новом строительстве ОЗП=1,15; ЭМ=1,25; ЗПМ=1,25; ТЗ=1,15; ТЗМ=1,25) НР (672 руб.): 123% от ФОТ (546 руб.) СП (410 руб.): 75% от ФОТ (546 руб.) |  |  | 335.21 | 159.79 |  |  |  |  | 22 |  | 13.78 | 1.93
63 | ФССЦ-04.1.02.05-0060 Приказ Минстроя России №1039/пр от 30.12.2016 | Бетон тяжелый, крупность заполнителя: 40 мм, класс В15 (М200) | м3 | 1.428 | 665 |  | 665 |  | 950 |  |  | 950
8 | ФЕР11-01-011-01 Приказ Минстроя России №1039/пр от 30.12.2016 | Устройство стяжек: цементных толщиной 20 мм | 100 м2 | 0.14 | 424.61 | 55.3 | 8.54 |  | 59 | 51 | 8 |  | 45.44 | 6.36
|  | (МДС35-IV п.4.7.При ремонте и реконструкции зданий и сооружений работы, аналогичные технологическим процессам в новом строительстве ОЗП=1,15; ЭМ=1,25; ЗПМ=1,25; ТЗ=1,15; ТЗМ=1,25) НР (526 руб.): 123% от ФОТ (428 руб.) СП (321 руб.): 75% от ФОТ (428 руб.) |  |  | 360.77 | 21.44 |  |  |  |  | 3 |  | 1.59 | 0.22
64 | ФССЦ-04.3.01.09-0015 Приказ Минстроя России №1039/пр от 30.12.2016 | Раствор готовый кладочный цементный марки: 150 | м3 | 0.2856 | 548.3 |  | 548.3 |  | 157 |  |  | 157
31 | ФЕР13-03-002-10 Приказ Минстроя России №1039/пр от 30.12.2016 | Огрунтовка металлических поверхностей за один раз: грунтовкой ЭП-057 | 100 м2 | 0.14 | 1600.98 | 13.16 | 1538.25 |  | 224 | 7 | 2 | 215 | 4.53 | 0.63
|  | (МДС35-IV п.4.7.При ремонте и реконструкции зданий и сооружений работы, аналогичные технологическим процессам в новом строительстве ОЗП=1,15; ЭМ=1,25; ЗПМ=1,25; ТЗ=1,15; ТЗМ=1,25) НР (50 руб.): 90% от ФОТ (55 руб.) СП (39 руб.): 70% от ФОТ (55 руб.) |  |  | 49.57 | 0.56 | [6 empty] | 0.05 | 0.01
25 | ФЕР15-02-037-02 Приказ Минстроя России №1039/пр от 30.12.2016 | Устройство каркаса при оштукатуривании: потолков | 100 м2 | 0.14 | 3104.41 | 20.93 | 2596.37 |  | 435 | 68 | 3 | 364 | 53.06 | 7.43
|  | (МДС35-IV п.4.7.При ремонте и реконструкции зданий и сооружений работы, аналогичные технологическим процессам в новом строительстве ОЗП=1,15; ЭМ=1,25; ЗПМ=1,25; ТЗ=1,15; ТЗМ=1,25) НР (574 руб.): 105% от ФОТ (547 руб.) СП (301 руб.): 55% от ФОТ (547 руб.) |  |  | 487.11 | 4.73 |  |  |  |  | 1 |  | 0.39 | 0.05
26 | ФЕР15-02-036-02 Приказ Минстроя России №1039/пр от 30.12.2016 | Штукатурка по сетке без устройства каркаса: улучшенная потолков | 100 м2 | 0.14 | 6408.31 | 66.55 | 4814.79 |  | 897 | 214 | 9 | 674 | 166.34 | 23.29
|  | (МДС35-IV п.4.7.При ремонте и реконструкции зданий и сооружений работы, аналогичные технологическим процессам в новом строительстве ОЗП=1,15; ЭМ=1,25; ЗПМ=1,25; ТЗ=1,15; ТЗМ=1,25) НР (1805 руб.): 105% от ФОТ (1719 руб.) СП (945 руб.): 55% от ФОТ (1719 руб.) |  |  | 1526.97 | 23.7 |  |  |  |  | 3 |  | 1.8 | 0.25
29 | ФЕРр61-4-7 Приказ Минстроя России №1039/пр от 30.12.2016 | Ремонт штукатурки потолков по камню и бетону цементно-известковым раствором, площадью отдельных мест: до 1 м2 толщиной слоя до 20 мм | 100 м2 | 0.01 | 3823.45 | 22.51 | 1197.22 |  | 38 | 26 |  | 12 | 290.27 | 2.9
|  | НР (163 руб.): 79% от ФОТ (206 руб.) СП (103 руб.): 50% от ФОТ (206 руб.) |  |  | 2603.72 | 9.72 | [6 empty] | 0.72 | 0.01
30 | ФЕР15-04-007-02 Приказ Минстроя России №1039/пр от 30.12.2016 | Окраска водно-дисперсионными акриловыми составами улучшенная: по штукатурке потолков | 100 м2 | 0.14 | 1335.19 | 13.83 | 688.15 |  | 187 | 89 | 2 | 96 | 72.45 | 10.14
|  | (МДС35-IV п.4.7.При ремонте и реконструкции зданий и сооружений работы, аналогичные технологическим процессам в новом строительстве ОЗП=1,15; ЭМ=1,25; ЗПМ=1,25; ТЗ=1,15; ТЗМ=1,25) НР (740 руб.): 105% от ФОТ (705 руб.) СП (388 руб.): 55% от ФОТ (705 руб.) |  |  | 633.21 | 2.61 | [6 empty] | 0.23 | 0.03
65 | ФССЦ-14.3.02.01-0112 Приказ Минстроя России №1039/пр от 30.12.2016 | Краска акриловая: ВД-АК 2180, ВГТ | т | 0.0031 | 4434.4 |  | 4434.4 |  | 14 |  |  | 14
27 | ФЕР46-04-008-01 Приказ Минстроя России №1039/пр от 30.12.2016 | Разборка покрытий кровель: из рулонных материалов | 100 м2 | 0.167 | 153.59 | 41.43 |  |  | 26 | 19 | 7 |  | 14.38 | 2.4
|  | НР (166 руб.): 110% от ФОТ (151 руб.) СП (106 руб.): 70% от ФОТ (151 руб.) |  |  | 112.16
28 | ФЕР11-01-011-01 Приказ Минстроя России №1039/пр от 30.12.2016 | Устройство стяжек: цементных толщиной 20 мм | 100 м2 | 0.167 | 424.61 | 55.3 | 8.54 |  | 71 | 60 | 9 | 2 | 45.44 | 7.59
|  | (МДС35-IV п.4.7.При ремонте и реконструкции зданий и сооружений работы, аналогичные технологическим процессам в новом строительстве ОЗП=1,15; ЭМ=1,25; ЗПМ=1,25; ТЗ=1,15; ТЗМ=1,25) НР (624 руб.): 123% от ФОТ (507 руб.) СП (380 руб.): 75% от ФОТ (507 руб.) |  |  | 360.77 | 21.44 |  |  |  |  | 4 |  | 1.59 | 0.27
66 | ФССЦ-04.3.01.09-0015 Приказ Минстроя России №1039/пр от 30.12.2016 | Раствор готовый кладочный цементный марки: 150 | м3 | 0.3407 | 548.3 |  | 548.3 |  | 187 |  |  | 187
36 | ФЕР11-01-011-02 Приказ Минстроя России №1039/пр от 30.12.2016 | Устройство стяжек: на каждые 5 мм изменения толщины стяжки добавлять или исключать к расценке 11-01-011-01 | 100 м2 | 0.167 | 14.22 | 9.65 |  |  | 2 | 1 | 1 |  | 0.58 | 0.1
|  | (МДС35-IV п.4.7.При ремонте и реконструкции зданий и сооружений работы, аналогичные технологическим процессам в новом строительстве ОЗП=1,15; ЭМ=1,25; ЗПМ=1,25; ТЗ=1,15; ТЗМ=1,25) НР (20 руб.): 123% от ФОТ (16 руб.) СП (12 руб.): 75% от ФОТ (16 руб.) |  |  | 4.57 | 3.55 |  |  |  |  | 1 |  | 0.26 | 0.04
68 | ФССЦ-04.3.01.09-0015 Приказ Минстроя России №1039/пр от 30.12.2016 | Раствор готовый кладочный цементный марки: 150 | м3 | 0.0852 | 548.3 |  | 548.3 |  | 47 |  |  | 47
37 | ФЕР12-01-015-04 Приказ Минстроя России №1039/пр от 30.12.2016 | Устройство пароизоляции: обмазочной в один слой | 100 м2 | 0.167 | 1180.04 | 42.41 | 1031.99 |  | 197 | 18 | 7 | 172 | 12.09 | 2.02
|  | (МДС35-IV п.4.7.При ремонте и реконструкции зданий и сооружений работы, аналогичные технологическим процессам в новом строительстве ОЗП=1,15; ЭМ=1,25; ЗПМ=1,25; ТЗ=1,15; ТЗМ=1,25) НР (172 руб.): 120% от ФОТ (143 руб.) СП (93 руб.): 65% от ФОТ (143 руб.) |  |  | 105.64 | 1.48 | [6 empty] | 0.11 | 0.02
33 | ФЕР12-01-002-09 Приказ Минстроя России №1039/пр от 30.12.2016 | Устройство кровель плоских из наплавляемых материалов: в два слоя | 100 м2 | 0.167 | 368.15 | 30.59 | 182.33 |  | 61 | 26 | 5 | 30 | 16.51 | 2.76
|  | (МДС35-IV п.4.7.При ремонте и реконструкции зданий и сооружений работы, аналогичные технологическим процессам в новом строительстве ОЗП=1,15; ЭМ=1,25; ЗПМ=1,25; ТЗ=1,15; ТЗМ=1,25) НР (257 руб.): 120% от ФОТ (214 руб.) СП (139 руб.): 65% от ФОТ (214 руб.) |  |  | 155.23 | 4.69 |  |  |  |  | 1 |  | 0.36 | 0.06
70 | ФССЦ-12.1.02.03-0052 Приказ Минстроя России №1039/пр от 30.12.2016 | Изопласт: К ЭКП-4,5 | м2 | 19.04 | 45.2 |  | 45.2 |  | 861 |  |  | 861
71 | ФССЦ-12.1.02.03-0055 Приказ Минстроя России №1039/пр от 30.12.2016 | Изопласт: П ЭПП-4,0 | м2 | 19.37 | 38.42 |  | 38.42 |  | 744 |  |  | 744
35 | ФЕР12-01-008-01 Приказ Минстроя России №1039/пр от 30.12.2016 | Устройство обделок на фасадах (наружные подоконники, пояски, балконы и др.): включая водосточные трубы, с изготовлением элементов труб | 100 м2 | 0.902 | 1073.46 | 2.46 | 939.55 |  | 968 | 119 | 2 | 847 | 15.41 | 13.9
|  | (МДС35-IV п.4.7.При ремонте и реконструкции зданий и сооружений работы, аналогичные технологическим процессам в новом строительстве ОЗП=1,15; ЭМ=1,25; ЗПМ=1,25; ТЗ=1,15; ТЗМ=1,25) НР (1130 руб.): 120% от ФОТ (942 руб.) СП (612 руб.): 65% от ФОТ (942 руб.) |  |  | 131.45 | 0.44 | [6 empty] | 0.04 | 0.04
53 | ФЕР12-01-009-01 Приказ Минстроя России №1039/пр от 30.12.2016 | Устройство желобов: настенных | 100 м | 0.09 | 19106.22 | 341.23 | 17933.63 |  | 1720 | 75 | 31 | 1614 | 97.46 | 8.77
|  | (МДС35-IV п.4.7.При ремонте и реконструкции зданий и сооружений работы, аналогичные технологическим процессам в новом строительстве ОЗП=1,15; ЭМ=1,25; ЗПМ=1,25; ТЗ=1,15; ТЗМ=1,25) НР (761 руб.): 120% от ФОТ (634 руб.) СП (412 руб.): 65% от ФОТ (634 руб.) |  |  | 831.36 | 51.28 |  |  |  |  | 5 |  | 3.99 | 0.36
54 | ФЕР12-01-009-02 Приказ Минстроя России №1039/пр от 30.12.2016 | Устройство желобов: подвесных | 100 м | 0.04 | 6790.41 | 26.26 | 6456.03 |  | 272 | 12 | 1 | 259 | 36.12 | 1.44
|  | (МДС35-IV п.4.7.При ремонте и реконструкции зданий и сооружений работы, аналогичные технологическим процессам в новом строительстве ОЗП=1,15; ЭМ=1,25; ЗПМ=1,25; ТЗ=1,15; ТЗМ=1,25) НР (114 руб.): 120% от ФОТ (95 руб.) СП (62 руб.): 65% от ФОТ (95 руб.) |  |  | 308.12 | 4.01 | [6 empty] | 0.31 | 0.01
41 | ФЕР27-04-003-01 Приказ Минстроя России №1039/пр от 30.12.2016 | Устройство оснований и покрытий из песчано-гравийных или щебеночно-песчаных смесей: однослойных толщиной 12 см | 1000 м2 | 0.02 | 3120.28 | 2707.67 | 25.62 |  | 62 | 8 | 54 |  | 46.18 | 0.92
|  | НР (168 руб.): 142% от ФОТ (118 руб.) СП (112 руб.): 95% от ФОТ (118 руб.) |  |  | 386.99 | 329.19 |  |  |  |  | 7 |  | 26.74 | 0.53
48 | фССЦ-408-0274 Приказ Минстроя России от 27.02.15 №140/пр (III п.25) | Готовые песчано-щебеночные смеси марка 800, размер зерен 40-20 мм, сорт 4 | м3 | 2 | 120.25 |  | 120.25 |  | 241 |  |  | 241
42 | ФЕР27-07-001-01 Приказ Минстроя России №1039/пр от 30.12.2016 | Устройство асфальтобетонных покрытий дорожек и тротуаров однослойных из литой мелкозернистой асфальтобетонной смеси толщиной 3 см | 100 м2 | 0.197 | 334.49 | 71.56 | 101.4 |  | 66 | 32 | 14 | 20 | 17.39 | 3.43
|  | (МДС35-IV п.4.7.При ремонте и реконструкции зданий и сооружений работы, аналогичные технологическим процессам в новом строительстве ОЗП=1,15; ЭМ=1,25; ЗПМ=1,25; ТЗ=1,15; ТЗМ=1,25) НР (359 руб.): 142% от ФОТ (253 руб.) СП (240 руб.): 95% от ФОТ (253 руб.) |  |  | 161.53 | 1 | [6 empty] | 0.09 | 0.02
72 | ФССЦ-02.3.01.02-0015 Приказ Минстроя России №1039/пр от 30.12.2016 | Песок природный для строительных: работ средний | м3 | 0.0985 | 55.26 |  | 55.26 |  | 5 |  |  | 5
73 | ФССЦ-04.2.02.01-0013 Приказ Минстроя России №1039/пр от 30.12.2016 | Асфальт литой: для покрытий тротуаров тип II (жесткий) | т | 1.407 | 455.39 |  | 455.39 |  | 641 |  |  | 641
43 | ФЕР09-03-029-01 Приказ Минстроя России №1039/пр от 30.12.2016 | Монтаж лестниц прямолинейных и криволинейных, пожарных с ограждением | т | 0.193 | 1293.02 | 854.61 | 88.49 |  | 250 | 68 | 165 | 17 | 37.23 | 7.19
|  | (МДС35-IV п.4.7.При ремонте и реконструкции зданий и сооружений работы, аналогичные технологическим процессам в новом строительстве ОЗП=1,15; ЭМ=1,25; ЗПМ=1,25; ТЗ=1,15; ТЗМ=1,25) НР (620 руб.): 90% от ФОТ (689 руб.) СП (586 руб.): 85% от ФОТ (689 руб.) |  |  | 349.92 | 98.1 |  |  |  |  | 19 |  | 7.29 | 1.41
51 | Единный справочник мат-ов " 1 С " | Уголок стальной 25х25х4 Ст3пс | т | 0.02 | 6517.87 |  | 6517.87 |  | 130 |  |  | 130
47 | Единный справочник мат-ов " 1 С " | Уголок стальной 40х40х4 Ст3пс | т | 0.03 | 6203.45 |  | 6203.45 |  | 186 |  |  | 186
55 | Единный справочник мат-ов " 1 С " | Уголок стальной 50х50х5 Ст3пс | т | 0.043 | 6209.04 |  | 6209.04 |  | 267 |  |  | 267
52 | Единный справочник мат-ов "1С" | Труба стальная прямоугольная 40х20х2,0 ст1пс | т | 0.02 | 6103.86 |  | 6103.86 |  | 122 |  |  | 122
38 | Единный справочник мат-ов " 1 С " | Труба стальная прямоугольная 60х40х2,0 ст1пс | т | 0.05 | 6184.13 |  | 6184.13 |  | 309 |  |  | 309
34 | Единный справочник мат-лов " 1С" | Лист стальной г/к 2,0х1250х2500 Ст3пс | т | 0.03 | 6618.31 |  | 6618.31 |  | 199 |  |  | 199
50 | ФЕР09-05-002-03 Приказ Минстроя России №1039/пр от 30.12.2016 | Электродуговая сварка при монтаже одноэтажных производственных зданий: ограждений | 10 т | 0.0193 | 10843.48 | 5571.91 | 644.94 |  | 209 | 89 | 108 | 12 | 428.79 | 8.28
|  | (МДС35-IV п.4.7.При ремонте и реконструкции зданий и сооружений работы, аналогичные технологическим процессам в новом строительстве ОЗП=1,15; ЭМ=1,25; ЗПМ=1,25; ТЗ=1,15; ТЗМ=1,25) НР (635 руб.): 90% от ФОТ (705 руб.) СП (599 руб.): 85% от ФОТ (705 руб.) |  |  | 4626.63 | 0.29 | [6 empty] | 0.03
44 | ФЕР13-03-002-10 Приказ Минстроя России №1039/пр от 30.12.2016 | Огрунтовка металлических поверхностей за один раз: грунтовкой ЭП-057 | 100 м2 | 0.29 | 1600.98 | 13.16 | 1538.25 |  | 464 | 14 | 4 | 446 | 4.53 | 1.31
|  | (МДС35-IV п.4.7.При ремонте и реконструкции зданий и сооружений работы, аналогичные технологическим процессам в новом строительстве ОЗП=1,15; ЭМ=1,25; ЗПМ=1,25; ТЗ=1,15; ТЗМ=1,25) НР (100 руб.): 90% от ФОТ (111 руб.) СП (78 руб.): 70% от ФОТ (111 руб.) |  |  | 49.57 | 0.56 | [6 empty] | 0.05 | 0.01
45 | ФЕР13-03-004-07 Приказ Минстроя России №1039/пр от 30.12.2016 | Окраска металлических огрунтованных поверхностей: эмалью ХВ-125 | 100 м2 | 0.29 | 567.29 | 6.66 | 534.87 |  | 165 | 7 | 2 | 156 | 2.84 | 0.82
|  | (МДС35-IV п.4.7.При ремонте и реконструкции зданий и сооружений работы, аналогичные технологическим процессам в новом строительстве ОЗП=1,15; ТЗ=1,15) НР (50 руб.): 90% от ФОТ (55 руб.) СП (39 руб.): 70% от ФОТ (55 руб.) |  |  | 25.76 | 0.33 | [6 empty] | 0.03 | 0.01
49 | ФССЦ-113-0228 Приказ Минстроя России от 12.11.14 №703/пр | Эмаль ХВ-125 серебристая | т | -0.0067 | 18750 |  | 18750 |  | -126 |  |  | -126
46 | ФССЦ-113-0236 Приказ Минстроя России от 12.11.14 №703/пр | Эмаль ХВ-110 черная | т | 0.0067 | 32294.69 |  | 32294.69 |  | 216 |  |  | 216
67 | ФССЦпг-01-01-01-045 Приказ Минстроя России №1039/пр от 30.12.2016 | Погрузочные работы при автомобильных перевозках: прочих материалов, деталей (с использованием погрузчика) | 1 т груза | 3.8 | 17.95 | 17.95 |  |  | 68 |  | 68
НР 0% от ФОТ СП 0% от ФОТ
69 | ФССЦпг-03-02-01-010 Приказ Минстроя России №1039/пр от 30.12.2016 | Перевозка строительных грузов (кроме массовых навалочных, перевозимых автомобилями-самосвалами, а также бетонных и железобетонных изделий, стеновых и перегородочных материалов, лесоматериалов круглых и пиломатериалов, включенных в таблицу 03-01), бортовым автомобилем грузоподъемностью 5 т, на расстояние до 10 км: I класс груза | 1 т груза | 3.8 | 21.97 | 21.97 |  |  | 83 |  | 83
НР 0% от ФОТ СП 0% от ФОТ
Итого прямые затраты по смете в ценах 2001г. | [8 empty] | 27797 | 5118 | 1126 | 21553 |  | 574.79
[11 empty] | 119 |  |  | 9.73
Итого прямые затраты по смете с учетом коэффициентов к итогам (Переход в уровень цен 2019г ПЗ=7,92 (ОЗП=7,92; ЭМ=7,92; ЗПМ=7,92; МАТ=7,92) (Поз. 32, 12-13, 56-57, 15, 22, 14, 20, 18, 21, 5-7, 59, 39-40, 4, 61, 25-26, 30, 65, 16-17, 11, 58, 2, 1, 3, 29, 9, 31, 44-45, 49, 46, 19, 60, 10, 62, 23-24, 63, 8, 64, 28, 66, 36, 68, 27, 37, 33, 70-71, 35, 53-54, 41, 48, 42, 72-73, 43, 51, 47, 55, 52, 38, 34, 50, 67, 69)) | [8 empty] | 220152 | 40534 | 8917 | 170701 |  | 574.79
[11 empty] | 942 |  |  | 9.73
Накладные расходы | [8 empty] | 40647
Сметная прибыль | [8 empty] | 23924
Итоги по смете:
Проемы (ремонтно-строительные) | [8 empty] | 1607 |  |  |  |  | 10.3
Деревянные конструкции | [8 empty] | 9332 |  |  |  |  | 3.23
0.42
Отделочные работы | [8 empty] | 103652 |  |  |  |  | 242.93
2.15
Штукатурные работы (ремонтно-строительные) | [8 empty] | 64539 |  |  |  |  | 201.54
0.79
Защита строительных конструкций и оборудования от коррозии | [8 empty] | 9842 |  |  |  |  | 14.3
0.03
Малярные работы (ремонтно-строительные) | [8 empty] | 815 |  |  |  |  | 2.3
Полы | [8 empty] | 26712 |  |  |  |  | 49.08
3.89
Работы по реконструкции зданий и сооружений (усиление и замена существующих конструкций, разборка и возведение отдельных конструктивных элементов) | [8 empty] | 478 |  |  |  |  | 2.4
Кровли | [8 empty] | 41950 |  |  |  |  | 28.89
0.49
Автомобильные дороги | [8 empty] | 8920 |  |  |  |  | 4.35
0.55
Строительные металлические конструкции | [8 empty] | 15680 |  |  |  |  | 15.47
1.41
Погрузо-разгрузочные работы | [8 empty] | 539
Перевозка грузов автотранспортом | [8 empty] | 657
Итого | [8 empty] | 284723 |  |  |  |  | 574.79
9.73
В том числе:
Материалы | [8 empty] | 170701
Машины и механизмы | [8 empty] | 8917
ФОТ | [8 empty] | 41476
Накладные расходы | [8 empty] | 40647
Сметная прибыль | [8 empty] | 23924
НДС 20%284723 | [8 empty] | 56944.6
ВСЕГО по смете | [8 empty] | 341667.6 |  |  |  |  | 574.79
9.73