## Мои данные
УТВЕРЖДАЮ | [8 empty] | СОГЛАСОВАНО
Первый заместитель директора - Главный инженер Филиала ПАО «МРСК – Юга» «Ростовэнерго» | [8 empty] | Начальник ПО ЮЭС филиала ПАО "МРСК Юга"-Ростовэнерго"
_________________ // |  | Д.А. Мещеряков | [6 empty] | ___________________ А.М. Лукашов
"___" __________ 2019 г. | [8 empty] | "____" ______________2019 г.
Производственное отделение ЮЭС
(наименование стройки)
ЛОКАЛЬНЫЙ СМЕТНЫЙ РАСЧЕТ № 2
на ремонт сооружений ОРУ 35/10кВ ПС А-15, Азовская группа ПС ПО ЮЭС
(наименование работ и затрат, наименование объекта)
Основание:
|  | Сметная стоимость | 69850,8 руб.
Составлен в базисных и текущих ценах по состоянию на 2019 г.
№ пп | Обоснование | Наименование | Единица измерения | Количество | Стоимость единицы в базисных ценах |  |  | Общая стоимость в текущих ценах |  |  | ТЗ осн.раб. на единицу | ТЗ осн.раб. всего
[5 empty] | Всего | Экспл. маш. | Материалы | Всего | Экспл. маш. | Материалы
[5 empty] | оплата труда | в т.ч. оплата труда |  | оплата труда | в т.ч. оплата труда
1 | 2 | 3 | 4 | 5 | 6 | 7 | 8 | 10 | 11 | 12 | 13 | 14
Раздел 1. Сооружения ОРУ-110/35кВ
1 | ТЕРр68-12-5 | Разборка покрытий : цементно-бетонных ______________ (Производство ремонтно-строительных работ вблизи объектов, находящихся под высоким напряжением, в том числе в охранной зоне действующей воздушной линии электропередачи ОЗП=1,2; ЭМ=1,2; ЗПМ=1,2; ТЗ=1,2; ТЗМ=1,2) ______________ 1 Переход в уровень цен 2020г: индекс на 4квартал 2018г(7,35) и дефляторы на 2019, 2020гг - 7,35х1,026х1,014=7,64 СМР=7,64 | 100 м3 конструкций | 0.0092 | 2998,1 _____ 754,5 | 2243,6 _____ 272,98 |  | 28 _____ 7 | 21 _____ 3 |  | 93.264 | 0.86
|  | Накладные расходы от ФОТ(10 руб.) | [5 empty] | 10
|  | Сметная прибыль от ФОТ(10 руб.) | [5 empty] | 6
|  | Всего с НР и СП | [5 empty] | 44
2 | ТЕР46-04-003-08 | Разборка железобетонных конструкций объемом более 1 м3 при помощи отбойных молотков из бетона марки: 200 ______________ 1 Переход в уровень цен 2020г: индекс на 4квартал 2018г(7,35) и дефляторы на 2019, 2020гг - 7,35х1,026х1,014=7,64 СМР=7,64 | 1 м3 | 0 | 1797,49 _____ 295,99 | 1480,7 _____ 159,85 | 20.8 |  |  |  | 34.7
|  | Всего с НР и СП | [5 empty] | 0
3 | ТЕР13-06-003-01 | Очистка поверхности щетками ______________ (Производство ремонтно-строительных работ вблизи объектов, находящихся под высоким напряжением, в том числе в охранной зоне действующей воздушной линии электропередачи ОЗП=1,2; ЭМ=1,2; ЗПМ=1,2; ТЗ=1,2; ТЗМ=1,2; Приказ от 29.12.2016 № 1028/пр п.8.7.1 При ремонтно-строительных работах и работах по реконструкции объектов капитального строительства (аналогичных технологическим процессам в новом строительстве, в том числе по возведению новых конструктивных элементов) ОЗП=1,15; ЭМ=1,25 к расх.; ЗПМ=1,25; ТЗ=1,15; ТЗМ=1,25) ______________ 1 Переход в уровень цен 2020г: индекс на 4квартал 2018г(7,35) и дефляторы на 2019, 2020гг - 7,35х1,026х1,014=7,64 СМР=7,64 | 1 м2 очищаемой поверхности | 46.3 | 10,6 _____ 10,6 |  |  | 491 _____ 491 |  |  | 1.242 | 57.5
|  | Накладные расходы от ФОТ(491 руб.) | [5 empty] | 442
|  | Сметная прибыль от ФОТ(491 руб.) | [5 empty] | 292
|  | Всего с НР и СП | [5 empty] | 1225
4 | ТЕР46-03-017-06 | Заделка отверстий, борозд: в стойках, опорах бетонных площадью до 0,2 м2 ______________ 1 Переход в уровень цен 2020г: индекс на 4квартал 2018г(7,35) и дефляторы на 2019, 2020гг - 7,35х1,026х1,014=7,64 СМР=7,64 | 1 м3 заделки | 2.315 | 1668,16 _____ 491,87 | 35.15 | 1141.14 | 3862 _____ 1139 | 81 | 2642 | 60.8 | 140.75
|  | Накладные расходы от ФОТ(1139 руб.) | [5 empty] | 1253
|  | Сметная прибыль от ФОТ(1139 руб.) | [5 empty] | 678
|  | Всего с НР и СП | [5 empty] | 5793
5 | ТЕР13-03-001-01 | Огрунтовка бетонных и оштукатуренных поверхностей: битумной грунтовкой, первый слой ______________ (Производство ремонтно-строительных работ вблизи объектов, находящихся под высоким напряжением, в том числе в охранной зоне действующей воздушной линии электропередачи ОЗП=1,2; ЭМ=1,2; ЗПМ=1,2; ТЗ=1,2; ТЗМ=1,2; Приказ от 29.12.2016 № 1028/пр п.8.7.1 При ремонтно-строительных работах и работах по реконструкции объектов капитального строительства (аналогичных технологическим процессам в новом строительстве, в том числе по возведению новых конструктивных элементов) ОЗП=1,15; ЭМ=1,25 к расх.; ЗПМ=1,25; ТЗ=1,15; ТЗМ=1,25) ______________ 1 Переход в уровень цен 2020г: индекс на 4квартал 2018г(7,35) и дефляторы на 2019, 2020гг - 7,35х1,026х1,014=7,64 СМР=7,64 ______________ 179,89 = 189,65 - 0,0055 x 1 775,14 | 100 м2 окрашиваемой поверхности | 0.463 | 214,16 _____ 107,67 | 13,86 _____ 0,15 | 92.63 | 99 _____ 50 | 6 | 43 | 10.2534 | 4.75
|  | Накладные расходы от ФОТ(50 руб.) | [5 empty] | 45
|  | Сметная прибыль от ФОТ(50 руб.) | [5 empty] | 30
|  | Всего с НР и СП | [5 empty] | 174
6 | ТССЦ-113-0500 | Состав антикоррозийный однокопонентный EMACO NANOCRETE АР ______________ (Производство ремонтно-строительных работ вблизи объектов, находящихся под высоким напряжением, в том числе в охранной зоне действующей воздушной линии электропередачи ОЗП=1,2; ЭМ=1,2; ЗПМ=1,2; ТЗ=1,2; ТЗМ=1,2) ______________ 1 Переход в уровень цен 2020г: индекс на 4квартал 2018г(7,35) и дефляторы на 2019, 2020гг - 7,35х1,026х1,014=7,64 СМР=7,64 | кг | 8.55 | 44.49 |  | 44.49 | 380 |  | 380
7 | ТЕР46-08-004-02 | Нанесение тиксотропных составов серии EMACO, EMACO NANOCRETE, EMACO FAST вручную в один слой, толщина слоя 20 мм, на поверхности бетонных и железобетонных конструкций: вертикальные ______________ 1 Переход в уровень цен 2020г: индекс на 4квартал 2018г(7,35) и дефляторы на 2019, 2020гг - 7,35х1,026х1,014=7,64 СМР=7,64 | 100 м2 поверхности | 0 | 529,17 _____ 397,01 | 132.16 |  |  |  |  | 44.26
|  | Всего с НР и СП | [5 empty] | 0
8 | ТССЦ-401-1013 | Смесь бетонная сухая безусадочная быстродействующая EMACO S88C тиксотропного типа ______________ (Производство ремонтно-строительных работ вблизи объектов, находящихся под высоким напряжением, в том числе в охранной зоне действующей воздушной линии электропередачи ОЗП=1,2; ЭМ=1,2; ЗПМ=1,2; ТЗ=1,2; ТЗМ=1,2) ______________ 1 Переход в уровень цен 2020г: индекс на 4квартал 2018г(7,35) и дефляторы на 2019, 2020гг - 7,35х1,026х1,014=7,64 СМР=7,64 | кг | 0 | 5.44 |  | 5.44
9 | ТССЦпг-01-01-01-045 | Погрузочные работы при автомобильных перевозках: прочих материалов, деталей (с использованием погрузчика) ______________ 1 Переход в уровень цен 2020г: индекс на 4квартал 2018г(7,35) и дефляторы на 2019, 2020гг - 7,35х1,026х1,014=7,64 СМР=7,64 | 1 т груза | 0.077 | 16.08 | 16.08 |  | 1 | 1
|  | Всего с НР и СП | [5 empty] | 1
10 | ТССЦпг-03-02-01-010 | Перевозка строительных грузов бетонных и железобетонных изделий, бортовым автомобилем грузоподъемностью 5 т, на расстояние до 10 км I класс груза ______________ 1 Переход в уровень цен 2020г: индекс на 4квартал 2018г(7,35) и дефляторы на 2019, 2020гг - 7,35х1,026х1,014=7,64 СМР=7,64 | 1 т груза | 0.077 | 21.91 | 21.91 |  | 2 | 2
|  | Всего с НР и СП | [5 empty] | 2
Итого по разделу 1 Сооружения ОРУ-110/35кВ | [7 empty] | 58209 |  |  |  | 203.86
Итого прямые затраты по смете в базисных ценах | [7 empty] | 4863 _____ 1687 | 111 _____ 3 | 3065 |  | 203.86
Накладные расходы | [7 empty] | 1750
Сметная прибыль | [7 empty] | 1006
Итоги по смете:
Благоустройство (ремонтно-строительные) | [7 empty] | 424 |  |  |  | 0.86
Защита строительных конструкций и оборудования от коррозии | [7 empty] | 1399 |  |  |  | 62.25
Работы по реконструкции зданий и сооружений (усиление и замена существующих конструкций, разборка и возведение отдельных конструктивных элементов) | [7 empty] | 5793 |  |  |  | 140.75
Погрузо-разгрузочные работы | [7 empty] | 1
Перевозка грузов автотранспортом | [7 empty] | 2
Итого | [7 empty] | 7619 |  |  |  | 203.86
Всего с учетом "Переход в уровень цен 2020г: индекс на 4квартал 2018г(7,35) и дефляторы на 2019, 2020гг - 7,35х1,026х1,014=7,64 СМР=7,64" | [7 empty] | 58209 |  |  |  | 203.86
Справочно, в базисных ценах:
Материалы | [7 empty] | 3065
Машины и механизмы | [7 empty] | 111
ФОТ | [7 empty] | 1690
Накладные расходы | [7 empty] | 1750
Сметная прибыль | [7 empty] | 1006
НДС 20% | [7 empty] | 11641.8
ВСЕГО по смете | [7 empty] | 69850.8 |  |  |  | 203.86
Проверил: Начальник СДО УР ___________________________Лутфеева Е.А.
Note on A2: Титул::<подпись 200 атрибут 950 текст> <подпись 200 значение>
Note on A3: Титул::_________________ /<подпись 200 атрибут 950 значение>/
Note on A7: Титул::<Наименование стройки>
Note on A12: Титул::на <Наименование локальной сметы>,<Наименование объекта>
Note on D15: Титул::<Основание>
Note on D16: ИтогоБИМ::<Итого по расчету> руб.
Note on A21: ЛокСмета::<Номер позиции по смете>
Note on B21: ЛокСмета::<Обоснование (код) позиции> <Примечание>
Note on C21: ЛокСмета::<Наименование (текстовая часть) расценки> ______________ <Обоснование коэффициентов> ______________ <Индекс к позиции> ______________ <Формула расчета стоимости единицы> <К-ты к итогам при их применении в позиции (баз. цены)> Территориальные поправки: ПЗ х <Территориальная поправка к ПЗ к расценкам 2001г.>, ОЗП х <Территориальная поправка к ОЗП к расценкам 2001г.>, ЭМ х <Территориальная поправка к ЭМ к расценкам 2001г.>, ЗПМ х <Территориальная поправка к ЗПМ к расценкам 2001г.>, МАТ х <Территориальная поправка к МАТ к расценкам 2001г.> ______________ <Строка задания НР для БИМ> <Строка задания СП для БИМ>
Note on D21: ЛокСмета::<Ед. измерения по расценке>
Note on E21: ЛокСмета::<Количество всего (физ. объем) по позиции>
Note on F21: ЛокСмета::<ПЗ по позиции на единицу в базисных ценах с учетом всех к-тов> _____ <ОЗП по позиции на единицу в базисных ценах с учетом всех к-тов>
Note on G21: ЛокСмета::<ЭММ по позиции на единицу в базисных ценах с учетом всех к-тов> _____ <ЗПМ по позиции на единицу в базисных ценах с учетом всех к-тов>
Note on H21: ЛокСмета::<МАТ по позиции на единицу в базисных ценах с учетом всех к-тов>
Note on I21: ЛокСмета::<Общая стоимость ПЗ по позиции для БИМ до начисления НР и СП> _____ <Общая стоимость ОЗП по позиции для БИМ до начисления НР и СП> _____ НР=<Сумма НР по позиции для БИМ> СП=<Сумма СП по позиции для БИМ>
Note on J21: ЛокСмета::<Общая стоимость ЭММ по позиции для БИМ до начисления НР и СП> _____ <Общая стоимость ЗПМ по позиции для БИМ до начисления НР и СП>
Note on K21: ЛокСмета::<Общая стоимость МАТ по позиции для БИМ до начисления НР и СП>
Note on L21: ЛокСмета::<ТЗ по позиции на единицу>
Note on M21: ЛокСмета::<ТЗ по позиции всего>
Note on A50: Итоги::<Текстовая часть (итоги)>
Note on I50: Итоги:: <Прямые затраты (итоги)> _____ <З/п основных рабочих (итоги)>
Note on J50: Итоги::<Эксплуатация машин (итоги)> _____ <З/п машинистов (итоги)>
Note on K50: Итоги::<Материалы (итоги)>
Note on M50: Итоги::<Трудозатраты основных рабочих (итоги)>
Note on A72: Хвост::<подпись 310 атрибут 970 значение> _________________ /<подпись 310 значение>/