## БИМ инд. к СМР с мат. и ТЗ
УТВЕРЖДАЮ:
Начальник ПО ЮЗЭС
Махорин В.А.
"20" мая 2019г.
ЛОКАЛЬНЫЙ СМЕТНЫЙ РАСЧЕТ № 6
(локальная смета)
| на | ПС Таганрогская. Ремонт порталов, кабельных каналов
Основание:
|  | Сметная стоимость строительных работ _______________________________________________________________________________________________ |  |  | ___________________________511,370 |  | тыс. руб.
|  | Средства на оплату труда _______________________________________________________________________________________________ |  |  | ___________________________5,378 |  | тыс. руб.
|  | Сметная трудоемкость _______________________________________________________________________________________________ |  |  | _______________________________________________________________________________________________450,24 |  | чел.час
Составлен(а) в текущих (прогнозных) ценах по состоянию на ______________
№ пп | Обосно- вание | Наименование работ и затрат | Ед. изм. | Кол. | Стоимость единицы в базисных ценах, руб. |  |  | Общая стоимость в базисных ценах, руб. |  |  |  | Затр.тр.раб-х не занятых обслуж.машин |  | Обосно- вание, индекс | Всего в текущих ценах, руб.
[5 empty] | Всего | Экспл. маш. | Мат-ы | Всего | в т.ч. оплата труда | Экспл. маш. | Мат-ы | Обслуж-х машины
[5 empty] | оплата труда | в т.ч. оплата труда |  |  |  | в т.ч. оплата труда |  | на ед-цу | всего
1 | 2 | 3 | 4 | 5 | 6 | 7 | 8 | 9 | 10 | 11 | 12 | 13 | 14 | 15 | 16
Раздел 1. Ремонт порталов, маслоприемников, кабельных каналов
1 | ТЕР46-04-003-08 Приказ Минстроя России от 27.02.15 №140/пр (III п.27) | Разборка железобетонных конструкций объемом более 1 м3 при помощи отбойных молотков из бетона марки: 200 | 1 м3 | 8.4 | 1797.49 | 1480.7 | 20.8 | 15099 | 2486 | 12438 | 175 | 34.7 | 291.48 | 1 Пересчет в текущие цены 2020 года: 7,35 (письмо Министерства строительства, архитектуры и территориального развития Ростовской обсласти 26/4915 от 17.10.2018)*1,026 (дефлятор 2019 года)*1,014(дефлятор 2020 года) СМР=7,64 | 164940
|  | НР (4212 руб.): 110% от ФОТ СП (2278 руб.): 70%*0.85 от ФОТ |  |  | 295.99 | 159.85 |  |  |  | 1343 |  | 15.89 | 133.48
2 | ТЕР46-08-005-01 Приказ Минстроя России от 27.02.15 №140/пр (III п.27) | Выравнивание поверхности бетонных и железобетонных конструкций составами серии EMACO, EMACO NANOCRETE в один слой, толщина слоя 2 мм: вертикальной | 100 м2 поверхности | 0.12 | 477.4 | 27.82 |  | 57 | 54 | 3 |  | 50.12 | 6.01 | 1 Пересчет в текущие цены 2020 года: 7,35 (письмо Министерства строительства, архитектуры и территориального развития Ростовской обсласти 26/4915 от 17.10.2018)*1,026 (дефлятор 2019 года)*1,014(дефлятор 2020 года) СМР=7,64 | 1131
|  | НР (59 руб.): 110% от ФОТ СП (32 руб.): 70%*0.85 от ФОТ |  |  | 449.58
3 | ТССЦ-113-0500 Приказ Минстроя России от 27.02.15 №140/пр (III п.25) | Состав антикоррозийный однокопонентный EMACO NANOCRETE АР | кг | 16 | 44.49 |  | 44.49 | 712 |  |  | 712 |  |  | 1 Пересчет в текущие цены 2020 года: 7,35 (письмо Министерства строительства, архитектуры и территориального развития Ростовской обсласти 26/4915 от 17.10.2018)*1,026 (дефлятор 2019 года)*1,014(дефлятор 2020 года) СМР=7,64 | 5440
4 | ТЕР46-08-003-01 Приказ Минстроя России от 27.02.15 №140/пр (III п.27) | Приготовление однокомпонентных составов серии ЕМАСО, ЕМАСО NANOCRETE, ЕМАСО FAST, MASTERSEAL, MASTERFLOW: вручную | 1 м3 готового состава | 0.3 | 68.5 |  |  | 21 | 21 |  |  | 8.03 | 2.41 | 1 Пересчет в текущие цены 2020 года: 7,35 (письмо Министерства строительства, архитектуры и территориального развития Ростовской обсласти 26/4915 от 17.10.2018)*1,026 (дефлятор 2019 года)*1,014(дефлятор 2020 года) СМР=7,64 | 267
|  | НР (14 руб.): 66% от ФОТ СП 0% от ФОТ |  |  | 68.5
5 | ТЕР46-08-004-02 Приказ Минстроя России от 27.02.15 №140/пр (III п.27) | Нанесение тиксотропных составов серии EMACO, EMACO NANOCRETE, EMACO FAST вручную в один слой, толщина слоя 20 мм, на поверхности бетонных и железобетонных конструкций: вертикальные | 100 м2 поверхности | 0.12 | 529.17 | 132.16 |  | 64 | 48 | 16 |  | 44.26 | 5.31 | 1 Пересчет в текущие цены 2020 года: 7,35 (письмо Министерства строительства, архитектуры и территориального развития Ростовской обсласти 26/4915 от 17.10.2018)*1,026 (дефлятор 2019 года)*1,014(дефлятор 2020 года) СМР=7,64 | 1115
|  | НР (53 руб.): 110% от ФОТ СП (29 руб.): 70%*0.85 от ФОТ |  |  | 397.01
6 | ТЕР46-08-004-08 Приказ Минстроя России от 27.02.15 №140/пр (III п.27) | На каждые 5 мм изменения толщины слоя добавлять (уменьшать) к расценкам: 46-08-004-02, 46-08-004-05 | 100 м2 поверхности | 0.12 | 69.1 | 33.04 |  | 8 | 4 | 4 |  | 4.02 | 0.48 | 1 Пересчет в текущие цены 2020 года: 7,35 (письмо Министерства строительства, архитектуры и территориального развития Ростовской обсласти 26/4915 от 17.10.2018)*1,026 (дефлятор 2019 года)*1,014(дефлятор 2020 года) СМР=7,64 | 107
|  | НР (4 руб.): 110% от ФОТ СП (2 руб.): 70%*0.85 от ФОТ |  |  | 36.06
7 | ТССЦ-401-1013 Приказ Минстроя России от 27.02.15 №140/пр (III п.25) | Смесь бетонная сухая безусадочная быстродействующая EMACO S88C тиксотропного типа | кг | 228 | 5.44 |  | 5.44 | 1240 |  |  | 1240 |  |  | 1 Пересчет в текущие цены 2020 года: 7,35 (письмо Министерства строительства, архитектуры и территориального развития Ростовской обсласти 26/4915 от 17.10.2018)*1,026 (дефлятор 2019 года)*1,014(дефлятор 2020 года) СМР=7,64 | 9474
8 | ТЕР08-07-001-02 Приказ Минстроя России от 27.02.15 №140/пр (III п.27) | Установка и разборка наружных инвентарных лесов высотой до 16 м: трубчатых для прочих отделочных работ | 100 м2 вертикальной проекции для наружных лесов | 0.6 | 751.21 | 6.09 | 369.28 | 451 | 226 | 4 | 221 | 43.5 | 26.1 | 1 Пересчет в текущие цены 2020 года: 7,35 (письмо Министерства строительства, архитектуры и территориального развития Ростовской обсласти 26/4915 от 17.10.2018)*1,026 (дефлятор 2019 года)*1,014(дефлятор 2020 года) СМР=7,64 | 6731
|  | НР (276 руб.): 122% от ФОТ СП (154 руб.): 80%*0.85 от ФОТ |  |  | 375.84
9 | ТЕР09-03-002-12 Приказ Минстроя России от 27.02.15 №140/пр (III п.27) | Монтаж балок, ригелей перекрытия, покрытия и под установку оборудования многоэтажных зданий при высоте здания: до 25 м | 1 т конструкций | 2,1354 1,7+0,1884+0,178+0,069 | 728.23 | 438.46 | 103.44 | 1555 | 398 | 936 | 221 | 18.25 | 38.97 | 1 Пересчет в текущие цены 2020 года: 7,35 (письмо Министерства строительства, архитектуры и территориального развития Ростовской обсласти 26/4915 от 17.10.2018)*1,026 (дефлятор 2019 года)*1,014(дефлятор 2020 года) СМР=7,64 | 17855
|  | НР (434 руб.): 90% от ФОТ СП (348 руб.): 85%*0.85 от ФОТ |  |  | 186.33 | 39.22 |  |  |  | 84 |  | 2.57 | 5.49
10 | ТССЦ-101-3679 Приказ Минстроя России от 27.02.15 №140/пр (III п.25) | Балки двутавровые для монорельсов №30М, марка стали С255 | т | 1.7 | 7497.17 |  | 7497.17 | 12745 |  |  | 12745 |  |  | 1 Пересчет в текущие цены 2020 года: 7,35 (письмо Министерства строительства, архитектуры и территориального развития Ростовской обсласти 26/4915 от 17.10.2018)*1,026 (дефлятор 2019 года)*1,014(дефлятор 2020 года) СМР=7,64 | 97372
11 | ТССЦ-101-3776 Приказ Минстроя России от 27.02.15 №140/пр (III п.25) | Сталь листовая горячекатаная марки Ст3 толщиной 6-9 мм | т | 0.1884 | 5611.23 |  | 5611.23 | 1057 |  |  | 1057 |  |  | 1 Пересчет в текущие цены 2020 года: 7,35 (письмо Министерства строительства, архитектуры и территориального развития Ростовской обсласти 26/4915 от 17.10.2018)*1,026 (дефлятор 2019 года)*1,014(дефлятор 2020 года) СМР=7,64 | 8075
12 | ТССЦ-204-0025 Приказ Минстроя России от 27.02.15 №140/пр (III п.25) | Горячекатаная арматурная сталь периодического профиля класса А-III, диаметром 20-22 мм | т | 0.178 | 5874.41 |  | 5874.41 | 1046 |  |  | 1046 |  |  | 1 Пересчет в текущие цены 2020 года: 7,35 (письмо Министерства строительства, архитектуры и территориального развития Ростовской обсласти 26/4915 от 17.10.2018)*1,026 (дефлятор 2019 года)*1,014(дефлятор 2020 года) СМР=7,64 | 7991
13 | ТССЦ-101-1787 Приказ Минстроя России от 27.02.15 №140/пр (III п.25) | Сталь угловая равнополочная, марка стали 18сп, шириной полок 60-100 мм | т | 0.069 | 4910.64 |  | 4910.64 | 339 |  |  | 339 |  |  | 1 Пересчет в текущие цены 2020 года: 7,35 (письмо Министерства строительства, архитектуры и территориального развития Ростовской обсласти 26/4915 от 17.10.2018)*1,026 (дефлятор 2019 года)*1,014(дефлятор 2020 года) СМР=7,64 | 2590
14 | ТЕР15-04-030-03 Приказ Минстроя России от 27.02.15 №140/пр (III п.27) | Масляная окраска металлических поверхностей: стальных балок, труб диаметром более 50 мм и т.п., количество окрасок 2 | 100 м2 окрашиваемой поверхности | 0,332 33,2 / 100 | 418.91 | 2.92 | 56.36 | 139 | 119 | 1 | 19 | 40.59 | 13.48 | 1 Пересчет в текущие цены 2020 года: 7,35 (письмо Министерства строительства, архитектуры и территориального развития Ростовской обсласти 26/4915 от 17.10.2018)*1,026 (дефлятор 2019 года)*1,014(дефлятор 2020 года) СМР=7,64 | 2445
|  | 418,91 = 753,85 - 0,0246 x 13 615,45 НР (125 руб.): 105% от ФОТ СП (56 руб.): 55%*0.85 от ФОТ |  |  | 359.63 | 0.14 | [5 empty] | 0.01
15 | ТЕР01-02-057-02 Приказ Минстроя России от 27.02.15 №140/пр (III п.27) | Разработка грунта вручную в траншеях глубиной до 2 м без креплений с откосами, группа грунтов: 2 | 100 м3 грунта | 0.036 | 1201.2 |  |  | 43 | 43 |  |  | 154 | 5.54 | 1 Пересчет в текущие цены 2020 года: 7,35 (письмо Министерства строительства, архитектуры и территориального развития Ростовской обсласти 26/4915 от 17.10.2018)*1,026 (дефлятор 2019 года)*1,014(дефлятор 2020 года) СМР=7,64 | 711
|  | НР (34 руб.): 80% от ФОТ СП (16 руб.): 45%*0.85 от ФОТ |  |  | 1201.2
16 | ТЕР27-04-001-01 Приказ Минстроя России от 27.02.15 №140/пр (III п.27) | Устройство подстилающих и выравнивающих слоев оснований: из песка | 100 м3 материала основания (в плотном теле) | 0.012 | 2185.24 | 2035.07 | 24.1 | 26 | 2 | 24 |  | 15.72 | 0.19 | 1 Пересчет в текущие цены 2020 года: 7,35 (письмо Министерства строительства, архитектуры и территориального развития Ростовской обсласти 26/4915 от 17.10.2018)*1,026 (дефлятор 2019 года)*1,014(дефлятор 2020 года) СМР=7,64 | 267
|  | НР (6 руб.): 142% от ФОТ СП (3 руб.): 95%*0.85 от ФОТ |  |  | 126.07 | 177.53 |  |  |  | 2 |  | 13.88 | 0.17
17 | ТССЦ-408-0122 Приказ Минстроя России от 27.02.15 №140/пр (III п.25) | Песок природный для строительных работ средний | м3 | 1.2 | 38.88 |  | 38.88 | 47 |  |  | 47 |  |  | 1 Пересчет в текущие цены 2020 года: 7,35 (письмо Министерства строительства, архитектуры и территориального развития Ростовской обсласти 26/4915 от 17.10.2018)*1,026 (дефлятор 2019 года)*1,014(дефлятор 2020 года) СМР=7,64 | 359
18 | ТЕР08-01-002-02 Приказ Минстроя России от 27.02.15 №140/пр (III п.27) | Устройство основания под фундаменты: щебеночного | 1 м3 основания | 1.2 | 203.73 | 47.92 | 136.2 | 244 | 24 | 58 | 162 | 2.4 | 2.88 | 1 Пересчет в текущие цены 2020 года: 7,35 (письмо Министерства строительства, архитектуры и территориального развития Ростовской обсласти 26/4915 от 17.10.2018)*1,026 (дефлятор 2019 года)*1,014(дефлятор 2020 года) СМР=7,64 | 2315
|  | НР (38 руб.): 122% от ФОТ СП (21 руб.): 80%*0.85 от ФОТ |  |  | 19.61 | 5.56 |  |  |  | 7 |  | 0.54 | 0.65
19 | ТЕР06-01-001-22 Приказ Минстроя России от 27.02.15 №140/пр (III п.27) | Устройство ленточных фундаментов: железобетонных при ширине по верху до 1000 мм | 100 м3 бетона, бутобетона и железобетона в деле | 0.024 | 105246.68 | 3620.67 | 97674.1 | 2526 | 95 | 87 | 2344 | 446.04 | 10.71 | 1 Пересчет в текущие цены 2020 года: 7,35 (письмо Министерства строительства, архитектуры и территориального развития Ростовской обсласти 26/4915 от 17.10.2018)*1,026 (дефлятор 2019 года)*1,014(дефлятор 2020 года) СМР=7,64 | 20567
|  | НР (109 руб.): 105% от ФОТ СП (57 руб.): 65%*0.85 от ФОТ |  |  | 3951.91 | 387.53 |  |  |  | 9 |  | 28.77 | 0.69
20 | ТССЦ-113-0246 Приказ Минстроя России от 27.02.15 №140/пр (III п.25) | Эмаль ПФ-115 серая | т | 0.018 | 13039.04 |  | 13039.04 | 235 |  |  | 235 |  |  | 1 Пересчет в текущие цены 2020 года: 7,35 (письмо Министерства строительства, архитектуры и территориального развития Ростовской обсласти 26/4915 от 17.10.2018)*1,026 (дефлятор 2019 года)*1,014(дефлятор 2020 года) СМР=7,64 | 1795
21 | ТЕР08-02-001-09 Пост.Правит.Рост.обл. от 06.09.12 №862 (ранее от 25.10.10 №261) | Кладка стен приямков и каналов | 1 м3 кладки | 1.6 | 103.39 | 30.17 | 14.39 | 165 | 94 | 48 | 23 | 7.08 | 11.33 | 1 Пересчет в текущие цены 2020 года: 7,35 (письмо Министерства строительства, архитектуры и территориального развития Ростовской обсласти 26/4915 от 17.10.2018)*1,026 (дефлятор 2019 года)*1,014(дефлятор 2020 года) СМР=7,64 | 2712
|  | 103,39 = 656,05 - 0,221 x 384,94 - 0,4 x 1 168,98 НР (122 руб.): 122% от ФОТ СП (68 руб.): 80%*0.85 от ФОТ |  |  | 58.83 | 3.81 |  |  |  | 6 |  | 0.36 | 0.58
22 | ТССЦ-404-0006 Приказ Минстроя России от 27.02.15 №140/пр (III п.25) | Кирпич керамический одинарный, размером 250х120х65 мм, марка 125 | 1000 шт. | 0,64 640 / 1000 | 1242.87 |  | 1242.87 | 795 |  |  | 795 |  |  | 1 Пересчет в текущие цены 2020 года: 7,35 (письмо Министерства строительства, архитектуры и территориального развития Ростовской обсласти 26/4915 от 17.10.2018)*1,026 (дефлятор 2019 года)*1,014(дефлятор 2020 года) СМР=7,64 | 6074
23 | ТССЦ-101-1353 Приказ Минстроя России от 27.02.15 №140/пр (III п.25) | Цемент глиноземистый, марки 500 | т | 0.4 | 1756.02 |  | 1756.02 | 702 |  |  | 702 |  |  | 1 Пересчет в текущие цены 2020 года: 7,35 (письмо Министерства строительства, архитектуры и территориального развития Ростовской обсласти 26/4915 от 17.10.2018)*1,026 (дефлятор 2019 года)*1,014(дефлятор 2020 года) СМР=7,64 | 5363
24 | ТССЦ-408-0122 Приказ Минстроя России от 27.02.15 №140/пр (III п.25) | Песок природный для строительных работ средний | м3 | 2.26 | 38.88 |  | 38.88 | 88 |  |  | 88 |  |  | 1 Пересчет в текущие цены 2020 года: 7,35 (письмо Министерства строительства, архитектуры и территориального развития Ростовской обсласти 26/4915 от 17.10.2018)*1,026 (дефлятор 2019 года)*1,014(дефлятор 2020 года) СМР=7,64 | 672
25 | ТЕРр54-9-1 Пост.Правит.Рост.обл. от 06.09.12 №862 (ранее от 25.10.10 №261) | Демонтаж плит перекрытий площадью до 0,8 м2 | 100 м2 плит | 0,175 17,5 / 100 | 997.08 | 231.29 |  | 174 | 134 | 40 |  | 89.776 | 15.71 | 1 Пересчет в текущие цены 2020 года: 7,35 (письмо Министерства строительства, архитектуры и территориального развития Ростовской обсласти 26/4915 от 17.10.2018)*1,026 (дефлятор 2019 года)*1,014(дефлятор 2020 года) СМР=7,64 | 3079
|  | 1 246,35 = 2 242,49 - 1,6 x 517,79 - 0,4 x 419,19 (Приказ от 29.12.2016 № 1028/пр Табл.2, п.1 Демонтаж (разборка) сборных бетонных и железобетонных строительных конструкций ОЗП=0,8; ЭМ=0,8 к расх.; ЗПМ=0,8; МАТ=0 к расх.; ТЗ=0,8; ТЗМ=0,8) НР (118 руб.): 85% от ФОТ СП (111 руб.): 80% от ФОТ |  |  | 765.79 | 29.2 |  |  |  | 5 |  | 2.76 | 0.48
26 | ТЕРр54-9-1 Пост.Правит.Рост.обл. от 06.09.12 №862 (ранее от 25.10.10 №261) | Укладка плит перекрытий площадью до 0,8 м2 с заделкой швов | 100 м2 плит | 0,175 17,5 / 100 | 1246.35 | 289.11 |  | 218 | 168 | 50 |  | 112.22 | 19.64 | 1 Пересчет в текущие цены 2020 года: 7,35 (письмо Министерства строительства, архитектуры и территориального развития Ростовской обсласти 26/4915 от 17.10.2018)*1,026 (дефлятор 2019 года)*1,014(дефлятор 2020 года) СМР=7,64 | 3858
|  | 1 246,35 = 2 242,49 - 1,6 x 517,79 - 0,4 x 419,19 НР (148 руб.): 85% от ФОТ СП (139 руб.): 80% от ФОТ |  |  | 957.24 | 36.5 |  |  |  | 6 |  | 3.45 | 0.6
27 | ТССЦ-403-0861 Приказ Минстроя России от 27.02.15 №140/пр (III п.25) | Плиты перекрытия плоские из бетона В15 (М200), объемом до 0,2 м3 с расходом арматуры 40 кг/м3 | м3 | 1.75 | 2127.64 |  | 2127.64 | 3723 |  |  | 3723 |  |  | 1 Пересчет в текущие цены 2020 года: 7,35 (письмо Министерства строительства, архитектуры и территориального развития Ростовской обсласти 26/4915 от 17.10.2018)*1,026 (дефлятор 2019 года)*1,014(дефлятор 2020 года) СМР=7,64 | 28444
Итого по разделу 1 Ремонт порталов, маслоприемников, кабельных каналов | [7 empty] | 401757 |  |  |  |  | 450.24
142.14
Раздел 2. Погрузочно-разгрузочные работы, вывод мусора
28 | ТССЦпг-01-01-01-041 Приказ Минстроя России от 27.02.15 №140/пр (III п.32) | Погрузочные работы при автомобильных перевозках: мусора строительного с погрузкой вручную | 1 т груза | 22.7 | 40.94 | 40.94 |  | 929 |  | 929 |  |  |  | 1 Пересчет в текущие цены 2020 года: 7,35 (письмо Министерства строительства, архитектуры и территориального развития Ростовской обсласти 26/4915 от 17.10.2018)*1,026 (дефлятор 2019 года)*1,014(дефлятор 2020 года) СМР=7,64 | 7098
НР 0% от ФОТ СП 0% от ФОТ
29 | ТССЦпг-01-01-02-045 Приказ Минстроя России от 27.02.15 №140/пр (III п.32) | Разгрузочные работы при автомобильных перевозках: прочих материалов, деталей (с использованием погрузчика) | 1 т груза | 22.7 | 12.54 | 12.54 |  | 285 |  | 285 |  |  |  | 1 Пересчет в текущие цены 2020 года: 7,35 (письмо Министерства строительства, архитектуры и территориального развития Ростовской обсласти 26/4915 от 17.10.2018)*1,026 (дефлятор 2019 года)*1,014(дефлятор 2020 года) СМР=7,64 | 2177
НР 0% от ФОТ СП 0% от ФОТ
30 | ТССЦпг-03-02-04-007 Приказ Минстроя России от 27.02.15 №140/пр (III п.32) | Перевозка мусора | 1 т груза | 22.7 | 38.95 | 38.95 |  | 884 |  | 884 |  |  |  | 1 Пересчет в текущие цены 2020 года: 7,35 (письмо Министерства строительства, архитектуры и территориального развития Ростовской обсласти 26/4915 от 17.10.2018)*1,026 (дефлятор 2019 года)*1,014(дефлятор 2020 года) СМР=7,64 | 6754
НР 0% от ФОТ СП 0% от ФОТ
Итого по разделу 2 Погрузочно-разгрузочные работы, вывод мусора | [7 empty] | 16029
ИТОГИ ПО СМЕТЕ:
Итого прямые затраты по смете в базисных ценах | [7 empty] | 45617 | 3916 | 15807 | 25894 |  | 450.24
[10 empty] | 1462 |  |  | 142.14
Накладные расходы | [7 empty] | 5753
Сметная прибыль | [7 empty] | 3314
Итоги по смете:
Работы по реконструкции зданий и сооружений (усиление и замена существующих конструкций, разборка и возведение отдельных конструктивных элементов) | [7 empty] | 23850 |  |  |  |  | 303.28
133.48
Изготовление в построечных условиях материалов и полуфабрикатов, металлических и трубопроводных заготовок (Норматив СП необходимо указать при составлении сметы) | [7 empty] | 35 |  |  |  |  | 2.41
Конструкции из кирпича и блоков | [7 empty] | 2334 |  |  |  |  | 40.31
1.23
Строительные металлические конструкции | [7 empty] | 2337 |  |  |  |  | 38.97
5.49
Малярные работы (ремонтно-строительные) | [7 empty] | 15187
Отделочные работы | [7 empty] | 1345 |  |  |  |  | 13.48
Земляные работы, выполняемые ручным способом | [7 empty] | 93 |  |  |  |  | 5.54
Автомобильные дороги | [7 empty] | 82 |  |  |  |  | 0.19
0.17
Бетонные и железобетонные монолитные конструкции в промышленном строительстве | [7 empty] | 2692 |  |  |  |  | 10.71
0.69
Перекрытия (ремонтно-строительные) | [7 empty] | 4631 |  |  |  |  | 35.35
1.08
Погрузо-разгрузочные работы | [7 empty] | 1214
Перевозка грузов автотранспортом | [7 empty] | 884
Итого | [7 empty] | 54684 |  |  |  |  | 450.24
142.14
Всего с учетом "Пересчет в текущие цены 2020 года: 7,35 (письмо Министерства строительства, архитектуры и территориального развития Ростовской обсласти 26/4915 от 17.10.2018)*1,026 (дефлятор 2019 года)*1,014(дефлятор 2020 года) СМР=7,64" | [7 empty] | 417786 |  |  |  |  | 450.24
142.14
Справочно, в базисных ценах:
Материалы | [7 empty] | 25894
Машины и механизмы | [7 empty] | 15807
ФОТ | [7 empty] | 5378
Накладные расходы | [7 empty] | 5753
Сметная прибыль | [7 empty] | 3314
Непредвиденные затраты 2% | [7 empty] | 8356
Итого с непредвиденными | [7 empty] | 426142
НДС 20% | [7 empty] | 85228.4
ВСЕГО по смете | [7 empty] | 511370.4 |  |  |  |  | 450.24
142.14
Проверил: Начальник СДО УР ___________________________Лутфеева Е.А.