## ОРУ ПС А-15
УТВЕРЖДАЮ
Начальник Производственного отделения
Южные электрические сети
___________________ А. М. Лукашов
"___" __________ 2019 г.
ВЕДОМОСТЬ ПЛАНИРУЕМЫХ РЕМОНТНО-СТРОИТЕЛЬНЫХ РАБОТ
Сооружения ОРУ 35/10кВ, Азовская группа ПС, ПС "А-15" ПО ЮЭС
№ пп | Вид работ | Ед. изм. | Кол. | Необходимые материалы, конструкции | Прим.
1 | 2 | 3 | 4 | 5 | 6
Раздел 1. Сооружения ОРУ-110/35кВ
1 | Разборка покрытий : цементно-бетонных | 100 м3 конструкций | 0.0092 | норматив по смете
2 | Очистка поверхности щетками | 1 м2 очищаемой поверхности | 46.3 | норматив по смете
3 | Заделка отверстий, борозд: в стойках, опорах бетонных площадью до 0,2 м2 | 1 м3 заделки | 2.315 | норматив по смете
4 | Огрунтовка бетонных и оштукатуренных поверхностей: битумной грунтовкой, первый слой | 100 м2 окрашиваемой поверхности | 0.463 | норматив по смете
| Главный инженер ПО ЮЭС |  |  | В. В. Потапенко
| Инженер по ОЭиР ЗиС РСУ |  |  | С. В. Тарадайко