## Ведомость объемов работ 6 граф
Утверждаю
Начальник ПО ЮЗЭС
Махорин В.А.
ВЕДОМОСТЬ ОБЪЕМОВ РАБОТ № 4
ПС Самбек ПО ЮЗЭС. Ремонт порталов, маслоприемников, кабельных каналов
№ пп | Наименование | Ед. изм. | Кол. | Обоснование | Примечание
1 | 2 | 3 | 4 | 5 | 6
Раздел 1. Ремонт порталов, маслоприемников, кабельных каналов
1 | Разборка железобетонных конструкций объемом более 1 м3 при помощи отбойных молотков из бетона марки: 200 | 1 м3 | 23.84 | ТЕР46-04-003-08
2 | Выравнивание поверхности бетонных и железобетонных конструкций составами серии EMACO, EMACO NANOCRETE в один слой, толщина слоя 2 мм: вертикальной | 100 м2 поверхности | 1.92 | ТЕР46-08-005-01
3 | Состав антикоррозийный однокопонентный EMACO NANOCRETE АР | кг | 600 | ТССЦ-113-0500
4 | Приготовление однокомпонентных составов серии ЕМАСО, ЕМАСО NANOCRETE, ЕМАСО FAST, MASTERSEAL, MASTERFLOW: вручную | 1 м3 готового состава | 5.96 | ТЕР46-08-003-01
5 | Нанесение тиксотропных составов серии EMACO, EMACO NANOCRETE, EMACO FAST вручную в один слой, толщина слоя 20 мм, на поверхности бетонных и железобетонных конструкций: вертикальные | 100 м2 поверхности | 1.92 | ТЕР46-08-004-02
6 | На каждые 5 мм изменения толщины слоя добавлять (уменьшать) к расценкам: 46-08-004-02, 46-08-004-05 | 100 м2 поверхности | 1.92 | ТЕР46-08-004-08
7 | Смесь бетонная сухая безусадочная быстродействующая EMACO S88C тиксотропного типа | кг | 3840 | ТССЦ-401-1013
8 | Установка и разборка наружных инвентарных лесов высотой до 16 м: трубчатых для прочих отделочных работ | 100 м2 вертикальной проекции для наружных лесов | 4.8 | ТЕР08-07-001-02
9 | Монтаж балок, ригелей перекрытия, покрытия и под установку оборудования многоэтажных зданий при высоте здания: до 25 м | 1 т конструкций | 6.581 | ТЕР09-03-002-12
10 | Балки двутавровые для монорельсов №36М-45М, марка стали С255 | т | 4.988 | ТССЦ-101-3681
11 | Сталь листовая горячекатаная марки Ст3 толщиной 10-13 мм | т | 0.314 | ТССЦ-101-3777
12 | Горячекатаная арматурная сталь периодического профиля класса А-III, диаметром 20-22 мм | т | 0.153 | ТССЦ-204-0025
13 | Балки двутавровые для монорельсов №30М, марка стали С255 | т | 1.011 | ТССЦ-101-3679
14 | Сталь угловая равнополочная, марка стали 18сп, шириной полок 60-100 мм | т | 0.103 | ТССЦ-101-1787
15 | Масляная окраска металлических поверхностей: стальных балок, труб диаметром более 50 мм и т.п., количество окрасок 2 | 100 м2 окрашиваемой поверхности | 1.2 | ТЕР15-04-030-03
16 | Эмаль ПФ-115 серая | т | 0.06 | ТССЦ-113-0246
17 | Кладка стен приямков и каналов | 1 м3 кладки | 0.5 | ТЕР08-02-001-09
18 | Кирпич керамический одинарный, размером 250х120х65 мм, марка 125 | 1000 шт. | 0.2 | ТССЦ-404-0006
19 | Цемент глиноземистый, марки 500 | т | 0.15 | ТССЦ-101-1353
20 | Песок природный для строительных работ средний | м3 | 0.7 | ТССЦ-408-0122
21 | Демонтаж плит перекрытий площадью до 0,8 м2 | 100 м2 плит | 0.11 | ТЕРр54-9-1
22 | Укладка плит перекрытий площадью до 0,8 м2 с заделкой швов | 100 м2 плит | 0.11 | ТЕРр54-9-1
23 | Плиты перекрытия плоские из бетона В15 (М200), объемом до 0,2 м3 с расходом арматуры 40 кг/м3 | м3 | 1.1 | ТССЦ-403-0861
Раздел 2. Погрузочно-разгрузочные работы, вывод мусора
24 | Погрузочные работы при автомобильных перевозках: мусора строительного с погрузкой вручную | 1 т груза | 55.3 | ТССЦпг-01-01-01-041
25 | Разгрузочные работы при автомобильных перевозках: прочих материалов, деталей (с использованием погрузчика) | 1 т груза | 55.3 | ТССЦпг-01-01-02-045
26 | Перевозка мусора | 1 т груза | 55.3 | ТССЦпг-03-02-04-007
Составил: Инженер 1 категории по организации эксплуатации и ремонту зданий и сооружений___________________________Морозова В.И.
(должность, подпись, расшифровка)
Проверил: Начальник участка РСУ ПО ЮЗЭС___________________________Дергачев А.Н.
(должность, подпись, расшифровка)