## Ведомость объемов работ 6 граф
Утверждаю
Начальник ПО ЮЗЭС
Махорин В.А.
ВЕДОМОСТЬ ОБЪЕМОВ РАБОТ № 6
ПС Таганрогская ПО ЮЗЭС. Ремонт порталов, кабельных каналов
№ пп | Наименование | Ед. изм. | Кол. | Обоснование | Примечание
1 | 2 | 3 | 4 | 5 | 6
Раздел 1. Ремонт порталов, маслоприемников, кабельных каналов
1 | Разборка железобетонных конструкций объемом более 1 м3 при помощи отбойных молотков из бетона марки: 200 | 1 м3 | 8.4 | ТЕР46-04-003-08
2 | Выравнивание поверхности бетонных и железобетонных конструкций составами серии EMACO, EMACO NANOCRETE в один слой, толщина слоя 2 мм: вертикальной | 100 м2 поверхности | 0.12 | ТЕР46-08-005-01
3 | Состав антикоррозийный однокопонентный EMACO NANOCRETE АР | кг | 16 | ТССЦ-113-0500
4 | Приготовление однокомпонентных составов серии ЕМАСО, ЕМАСО NANOCRETE, ЕМАСО FAST, MASTERSEAL, MASTERFLOW: вручную | 1 м3 готового состава | 0.3 | ТЕР46-08-003-01
5 | Нанесение тиксотропных составов серии EMACO, EMACO NANOCRETE, EMACO FAST вручную в один слой, толщина слоя 20 мм, на поверхности бетонных и железобетонных конструкций: вертикальные | 100 м2 поверхности | 0.12 | ТЕР46-08-004-02
6 | На каждые 5 мм изменения толщины слоя добавлять (уменьшать) к расценкам: 46-08-004-02, 46-08-004-05 | 100 м2 поверхности | 0.12 | ТЕР46-08-004-08
7 | Смесь бетонная сухая безусадочная быстродействующая EMACO S88C тиксотропного типа | кг | 228 | ТССЦ-401-1013
8 | Установка и разборка наружных инвентарных лесов высотой до 16 м: трубчатых для прочих отделочных работ | 100 м2 вертикальной проекции для наружных лесов | 0.6 | ТЕР08-07-001-02
9 | Монтаж балок, ригелей перекрытия, покрытия и под установку оборудования многоэтажных зданий при высоте здания: до 25 м | 1 т конструкций | 2.1354 | ТЕР09-03-002-12
10 | Балки двутавровые для монорельсов №30М, марка стали С255 | т | 1.7 | ТССЦ-101-3679
11 | Сталь листовая горячекатаная марки Ст3 толщиной 6-9 мм | т | 0.1884 | ТССЦ-101-3776
12 | Горячекатаная арматурная сталь периодического профиля класса А-III, диаметром 20-22 мм | т | 0.178 | ТССЦ-204-0025
13 | Сталь угловая равнополочная, марка стали 18сп, шириной полок 60-100 мм | т | 0.069 | ТССЦ-101-1787
14 | Масляная окраска металлических поверхностей: стальных балок, труб диаметром более 50 мм и т.п., количество окрасок 2 | 100 м2 окрашиваемой поверхности | 0.332 | ТЕР15-04-030-03
15 | Разработка грунта вручную в траншеях глубиной до 2 м без креплений с откосами, группа грунтов: 2 | 100 м3 грунта | 0.036 | ТЕР01-02-057-02
16 | Устройство подстилающих и выравнивающих слоев оснований: из песка | 100 м3 материала основания (в плотном теле) | 0.012 | ТЕР27-04-001-01
17 | Песок природный для строительных работ средний | м3 | 1.2 | ТССЦ-408-0122
18 | Устройство основания под фундаменты: щебеночного | 1 м3 основания | 1.2 | ТЕР08-01-002-02
19 | Устройство ленточных фундаментов: железобетонных при ширине по верху до 1000 мм | 100 м3 бетона, бутобетона и железобетона в деле | 0.024 | ТЕР06-01-001-22
20 | Эмаль ПФ-115 серая | т | 0.018 | ТССЦ-113-0246
21 | Кладка стен приямков и каналов | 1 м3 кладки | 1.6 | ТЕР08-02-001-09
22 | Кирпич керамический одинарный, размером 250х120х65 мм, марка 125 | 1000 шт. | 0.64 | ТССЦ-404-0006
23 | Цемент глиноземистый, марки 500 | т | 0.4 | ТССЦ-101-1353
24 | Песок природный для строительных работ средний | м3 | 2.26 | ТССЦ-408-0122
25 | Демонтаж плит перекрытий площадью до 0,8 м2 | 100 м2 плит | 0.175 | ТЕРр54-9-1
26 | Укладка плит перекрытий площадью до 0,8 м2 с заделкой швов | 100 м2 плит | 0.175 | ТЕРр54-9-1
27 | Плиты перекрытия плоские из бетона В15 (М200), объемом до 0,2 м3 с расходом арматуры 40 кг/м3 | м3 | 1.75 | ТССЦ-403-0861
Раздел 2. Погрузочно-разгрузочные работы, вывод мусора
28 | Погрузочные работы при автомобильных перевозках: мусора строительного с погрузкой вручную | 1 т груза | 22.7 | ТССЦпг-01-01-01-041
29 | Разгрузочные работы при автомобильных перевозках: прочих материалов, деталей (с использованием погрузчика) | 1 т груза | 22.7 | ТССЦпг-01-01-02-045
30 | Перевозка мусора | 1 т груза | 22.7 | ТССЦпг-03-02-04-007
Составил: Инженер 1 категории по организации эксплуатации и ремонту зданий и сооружений___________________________Морозова В.И.
(должность, подпись, расшифровка)
Проверил: Начальник участка РСУ ПО ЮЗЭС___________________________Дергачев А.Н.
(должность, подпись, расшифровка)