## Ведомость объемов работ 6 граф
УТВЕРЖДАЮ
Начальник ПО ЗЭС Ростовэнерго
______________С.А. Зубревич
"____" _______________2019 г.
ВЕДОМОСТЬ
планируемых ремонтно-строительных работ
по текущему ремонту зданий и сооружений ПС Ш-46
(тип ремонта) (объект ремонта)
Срок ремонта с 01.06.2020 г. по 31.08.2020 г.
Основание: акт общего технического осмотра (акт обследования)
здания и сооружений ПС Ш-46 от 30.04.2019 г.
(наименование здания, сооружения)
№ п/п | Виды работ | Ед. изм. | Кол. | Необходимые материалы, конструкции
1 | 2 | 3 | 4 | 5
Раздел 1. Отбортовки под выключатели
1 | Разборка железобетонных конструкций объемом более 1 м3 при помощи отбойных молотков из бетона марки 200 | 1 м3 | 0.02 | ТЕР46-04-003-08
2 | Наращивание железобетонных фундаментов под оборудование при объеме в одном месте до 10 м3 | 1 м3 | 1.6 | ТЕР46-01-005-01
Раздел 2. Порталы
3 | Очистка поверхности щетками | 1 м2 | 270 | ТЕР13-06-003-01
4 | Приготовление однокомпонентных составов серии ЕМАСО, ЕМАСО NANOCRETE, ЕМАСО FAST, MASTERSEAL, MASTERFLOW: вручную | 1 м3 готового состава | 2.7 | ТЕР46-08-003-01
трещина с оголением арматуры 10 мм
5 | Огрунтовка бетонных и оштукатуренных поверхностей: битумной грунтовкой, первый слой | 100 м2 | 2.7 | ТЕР13-03-001-01
6 | Нанесение тиксотропных составов серии EMACO, EMACO NANOCRETE, EMACO FAST вручную в один слой, толщина слоя 20 мм, на поверхности бетонных и железобетонных конструкций: вертикальные | 100 м2 поверхности | 2.7 | ТЕР46-08-004-02
Раздел 3. Отбортовки под трансформаторы
7 | Разборка железобетонных конструкций объемом более 1 м3 при помощи отбойных молотков из бетона марки 200 | 1 м3 | 0.08 | ТЕР46-04-003-08
8 | Наращивание железобетонных фундаментов под оборудование при объеме в одном месте до 10 м3 | 1 м3 | 3.36 | ТЕР46-01-005-01
Раздел 4. Кабельные каналы
9 | Разборка плит перекрытий площадью до 0,8 м2 с заделкой швов | 100 м2 плит | 0.3 | ТЕРр54-9-1
10 | Кладка отдельных участков из кирпича: наружных простых стен | 100 м3 кладки | 0,009 | ТЕРр53-20-1
11 | Укладка плит перекрытий площадью до 0,8 м2 с заделкой швов | 100 м2 плит | 0.3 | ТЕРр54-9-1
Начальник РСУ Е.А. Барабаш
Начальник ШГП С.А. Старшинин