## Г-2
УТВЕРЖДАЮ
Начальник ПО ЗЭС филиала
ПАО "МРСК Юга" - "Ростовэнерго"
| ПО ЗЭС Ростовэнерго |  | С.А. Зубревич
"___" ___________ 2019 г.
Дефектный акт
Комиссия в составе:
председателя комиссии:
Главный инженер ПО ЗЭС |  | Гагулин А.Е.
членов комиссии:
Начальник ГГП Солодко В.Н.
Начальник РСУ Барабаш Е.А.
Вед. инженер РСУ Иванов С.В.
составила настоящий акт в том, что в результате обследования здания и сооружений ОРУ ПС Г-2 ПО ЗЭС филиала ПАО "МРСК Юга " - "Ростовэнерго", выявлены следующие дефекты:
Разрушение отмостки - 7,2 м3, требуется замена оконных и дверных блоков - 8,7 м2, трубуются отделочные работы помещений ОПУ, сан. узла, душевой, разрушение фундаментов под оборудование - 5,53 м2, разрушение отбортовки маслоприемников под трансформаторы и выключатели - 6,3 м3, разрушение штукатурки фасада - 744,7 м2.
Комиссия рекомендует провести ремонт здания и сооружений ОРУ ПС Г-2.
| Главный инженер | А.Е. Гагулин
| Начальник ГГП | В.Н. Солодко
| Начальник РСУ | Е.А. Барабаш
| Вед. инженер РСУ . | С.В. Иванов
Перечень видов ремонтных работ по ПС Г-2 ПО ЗЭС филиала "МРСК Юга" - "Ростовэнерго".
№ п/п | Виды работ | Ед. изм. | Кол. | Примечание
1 | 2 | 3 | 4 | 5
Раздел 1. Отмостка
1 | Устройство бетонной подготовки | 100 м3 бетона | 0.072
Раздел 2. Окна и двери входные и ОПУ
2 | Разборка деревянных заполнений проемов дверных и воротных | 100 м2 | 0.0474
3 | Разборка деревянных заполнений проемов: оконных без подоконных досок ОПУ верх | 100 м2 | 0.14
4 | Ремонт лицевой поверхности наружных кирпичных стен при глубине заделки: в 1 кирпич площадью в одном месте до 1 м2 | 100 м2 | 0.14
5 | Установка блоков из ПВХ в наружных и внутренних дверных проемах: в перегородках и деревянных нерубленных стенах площадью проема до 3 м2 | 100 м2 проемов | 0.0474
6 | Разборка оснований покрытия полов: дощатых оснований щитового паркета | 100 м2 основания | 1.592
7 | Смена простильных дощатых полов: с полной сменой досок | 100 м2 пола | 1.592
8 | Устройство оснований под покрытие пола из древесно-стружечных плит площадью до 20 м2 | 100 м2 основания | 1.692
9 | Устройство покрытий из релина | 100 м2 | 1.692
10 | Устройство плинтусов поливинилхлоридных: на клее кн-2 | 100 м плинтуса | 0.575
11 | Заделка трещин в кирпичных стенах цементным раствором | 10 м трещин | 1.5
12 | Облицовка стен по системе «КНАУФ» по одинарному металлическому каркасу из ПН и ПС профилей гипсокартонными листами в один слой (С 625): оконным проемом | 100 м2 стен (за вычетом проемов) | 1.24
13 | Перетирка штукатурки внутренних помещений | 100 м2 | 3,79
14 | Огрунтовка бетонных и оштукатуренных поверхностей: грунт-шпатлевкой ЭП-0010, первый слой | 100 м2 | 3.79
15 | Окраска поливинилацетатными водоэмульсионными составами улучшенная по сборным конструкциям стен, подготовленным под окраску | 100 м2 | 3.79
Раздел 3. Сан. узел
16 | Разборка деревянных заполнений проемов: дверных и воротных | 100 м2 | 0.02
17 | Установка блоков из ПВХ в наружных и внутренних дверных проемах в перегородках и деревянных нерубленных стенах площадью проема до 3 м2 | 100 м2 проемов | 0.02
18 | Разборка облицовки стен: из керамических глазурованных плиток | 100 м2 | 0.311
19 | Гладкая облицовка стен, столбов, пилястр и откосов (без карнизных, плинтусных и угловых плиток) без установки плиток туалетного гарнитура на цементном растворе: по кирпичу и бетону | 100 м2 | 0.437
20 | Разборка покрытий полов: из керамических плиток | 100 м2 покрытия | 0.134
21 | Устройство гидроизоляции оклеечной рулонными материалами: на мастике Битуминоль, первый слой | 100 м2 | 0.134
22 | Устройство стяжек: цементных толщиной 20 мм | 100 м2 стяжки | 0.134
23 | Устройство покрытий на цементном растворе из плиток: керамических для полов одноцветных с красителем | 100 м2 покрытия | 0.134
24 | Монтаж стальных плинтусов из гнутого профиля | 100 м плинтуса | 0.209
25 | Устройство натяжных потолков из поливинилхлоридной пленки (ПВХ) гарпунным способом в помещениях площадью: от 10 до 50 м2 | 100 м2 облицовки | 0.134
26 | Прокладка трубопроводов водоснабжения из многослойных металлополимерных труб диаметром: 20 мм | 100 м трубопровода | 0.25
27 | Смена кранов: водоразборных и туалетных | 100 шт. | 0.07
28 | Смена: выпусков к умывальникам и мойкам | 100 приборов | 0.02
29 | Смена: гибких подводок | 100 приборов | 0.02
30 | Смена смесителей: без душевой сетки | 100 шт. | 0.01
31 | Смена: унитазов типа «Компакт» | 100 приборов | 0.01
32 | Смена: моек на одно отделение | 100 приборов | 0.01
33 | Установка водонагревателей: проточных | 1 прибор | 1
Раздел 4. Душевая
34 | Разборка деревянных заполнений проемов: дверных и воротных | 100 м2 | 0.02
35 | Установка блоков из ПВХ в наружных и внутренних дверных проемах в перегородках и деревянных нерубленных стенах площадью проема до 3 м2 | 100 м2 проемов | 0.02
36 | Разборка облицовки стен: из керамических глазурованных плиток | 100 м2 | 0.198
37 | Гладкая облицовка стен, столбов, пилястр и откосов (без карнизных, плинтусных и угловых плиток) без установки плиток туалетного гарнитура на цементном растворе: по кирпичу и бетону | 100 м2 | 0.205
38 | Разборка покрытий полов: из керамических плиток | 100 м2 покрытия | 0.087
39 | Устройство гидроизоляции оклеечной рулонными материалами: на мастике Битуминоль, первый слой | 100 м2 | 0.087
40 | Устройство стяжек: цементных толщиной 20 мм | 100 м2 стяжки | 0.087
41 | Устройство покрытий на цементном растворе из плиток: керамических для полов одноцветных с красителем | 100 м2 покрытия | 0.087
42 | Устройство подвесных потолков из гипсокартонных листов (ГКЛ) по системе «КНАУФ»: одноуровневых (П 113) | 100 м2 потолка | 0.087
43 | Ремонт кирпичной кладки стен отдельными местами | 1 м3 кладки | 0.51
44 | Смена кранов: водоразборных и туалетных | 100 шт. | 0.05
45 | Смена: трапов диаметром до 100 мм | 100 приборов | 0.01
16 | Смена смесителей: с душевой сеткой | 100 шт. | 0.01
47 | Демонтаж расширительных и конденсационных баков емкостью: до 0,9 м3 | 100 шт. | 0.02
48 | Установка баков металлических для воды массой: до 0,5 т | 10 баков | 0.2
49 | Прокладка трубопроводов водоснабжения из многослойных металлополимерных труб диаметром: 20 мм | 100 м трубопровода | 0.28
50 | Выключатель: одноклавишный утопленного типа при скрытой проводке | 100 шт. | 0.03
51 | Смена: розеток | 100 шт. | 0.02
52 | Смена светильников:на светодиодные | 100 шт. | 0.04
53 | Провод групповой осветительных сетей в защитной оболочке или кабель двух-трехжильный: в готовых каналах стен и перекрытий | 100 м | 1.13
Раздел 5. Маслоприемник п/трансформатор 2шт выключатель 6шт
54 | Разборка: фундаментов бетонных | 1 м3 | 0.3
55 | Наращивание железобетонных фундаментов под оборудование при объеме в одном месте до 10 м3 | 1 м3 | 6.3
Раздел 6. Фундамент
56 | Очистка поверхности щетками | 1 м2 | 553.7
57 | Приготовление однокомпонентных составов серии ЕМАСО, ЕМАСО NANOCRETE, ЕМАСО FAST, MASTERSEAL, MASTERFLOW: вручную | 1 м3 готового состава | 5.5
трещина с оголением арматуры 10 мм
58 | Огрунтовка бетонных и оштукатуренных поверхностей: битумной грунтовкой, первый слой | 100 м2 окрашиваемой поверхности | 5.537
59 | Нанесение тиксотропных составов серии EMACO, EMACO NANOCRETE, EMACO FAST вручную в один слой, толщина слоя 20 мм, на поверхности бетонных и железобетонных конструкций: вертикальные | 100 м2 поверхности | 5.53
Раздел 7. Фасад
60 | Установка и разборка наружных инвентарных лесов высотой до 16 м: трубчатых для прочих отделочных работ | 100 м2 | 0.36
61 | Наружная облицовка поверхности стен в вертикальном исполнении по металлическому каркасу (с его устройством): металлосайдингом без пароизоляционного слоя | 100 м2 поверхности облицовки | 7.447
62 | Устройство желобов: настенных | 100 м желобов | 0.435
63 | Устройство желобов: подвесных устройство водосточных труб) | 100 м желобов | 0.48
Составил: ведущий инженер РСУ С.В. Иванов