## Мои данные
УТВЕРЖДАЮ | [8 empty] | СОГЛАСОВАНО
_________________ // | [8 empty] | _________________ //
"___" __________ 2019 г. | [8 empty] | "___" __________ 2019 г.
(наименование стройки)
ЛОКАЛЬНЫЙ СМЕТНЫЙ РАСЧЕТ №1
на ремонт зданий и сооружений ПС Ш-14
(наименование работ и затрат, наименование объекта)
Основание:
|  | Сметная стоимость | 2563310,4 руб.
Составлен в базисных и текущих ценах по состоянию на 2019 г.
№ пп | Обоснование | Наименование | Единица измерения | Количество | Стоимость единицы в базисных ценах |  |  | Общая стоимость в текущих ценах |  |  | ТЗ осн.раб. на единицу | ТЗ осн.раб. всего
[5 empty] | Всего | Экспл. маш. | Материалы | Всего | Экспл. маш. | Материалы
[5 empty] | оплата труда | в т.ч. оплата труда |  | оплата труда | в т.ч. оплата труда
1 | 2 | 3 | 4 | 5 | 6 | 7 | 8 | 10 | 11 | 12 | 13 | 14
Раздел 1. Фундамент под оборудование
1 | ТЕРр68-12-5 | Разборка покрытий и оснований: цементно-бетонных ______________ 1 Индекс изменения сметной стоимости на 2 квартал 2012 года. Письмо миниистерства регионального развития РФ от 04.05.2012 №10837-ИП/08 СМР=7,64 | 100 м3 конструкций | 0.015 | 2498,42 _____ 628,75 | 1869,67 _____ 227,48 |  | 37 _____ 9 | 28 _____ 3 |  | 77.72 | 1.17
|  | Накладные расходы от ФОТ(12 руб.) | [5 empty] | 12
|  | Сметная прибыль от ФОТ(12 руб.) | [5 empty] | 7
|  | Всего с НР и СП | [5 empty] | 56
2 | ТЕР46-01-005-01 | Наращивание железобетонных фундаментов под оборудование при объеме в одном месте до 10 м3 ______________ 1 Индекс изменения сметной стоимости на 2 квартал 2012 года. Письмо миниистерства регионального развития РФ от 04.05.2012 №10837-ИП/08 СМР=7,64 | 1 м3 | 8.8 | 788,37 _____ 73,92 | 59,84 _____ 5,19 | 654.61 | 6938 _____ 650 | 527 _____ 46 | 5761 | 9.31 | 81.93
|  | Накладные расходы от ФОТ(696 руб.) | [5 empty] | 766
|  | Сметная прибыль от ФОТ(696 руб.) | [5 empty] | 487
|  | Всего с НР и СП | [5 empty] | 8191
3 | ТССЦ-204-0100 | Горячекатаная арматурная сталь класса А-I, А-II, А-III ______________ 1 Индекс изменения сметной стоимости на 2 квартал 2012 года. Письмо миниистерства регионального развития РФ от 04.05.2012 №10837-ИП/08 СМР=7,64 | т | 0.135 | 5531.35 |  | 5531.35 | 747 |  | 747
Итого по разделу 1 Фундамент под оборудование | [7 empty] | 68714 |  |  |  | 83.1
Раздел 2. Кровля и фасад
4 | ТЕР12-01-010-01 | Устройство мелких покрытий (брандмауэры, парапеты, свесы и т.п.) из листовой оцинкованной стали ______________ 1 Индекс изменения сметной стоимости на 2 квартал 2012 года. Письмо миниистерства регионального развития РФ от 04.05.2012 №10837-ИП/08 СМР=7,64 | 100 м2 покрытия | 0.148 | 7232,38 _____ 961,76 | 22,85 _____ 2,7 | 6247.77 | 1126 _____ 196 | 5 | 925 | 112.75 | 16.69
|  | Накладные расходы от ФОТ(196 руб.) | [5 empty] | 235
|  | Сметная прибыль от ФОТ(196 руб.) | [5 empty] | 108
|  | Всего с НР и СП | [5 empty] | 1469
Фасад
5 | ТЕРр61-28-1 | Устройство основания под штукатурку из металлической сетки: по кирпичным и бетонным поверхностям ______________ 1 Индекс изменения сметной стоимости на 2 квартал 2012 года. Письмо миниистерства регионального развития РФ от 04.05.2012 №10837-ИП/08 СМР=7,64 | 100 м2 поверхности | 5.32 | 3543,57 _____ 636,48 | 11.46 | 2895.63 | 18852 _____ 3386 | 61 | 15405 | 81.6 | 434.11
|  | Накладные расходы от ФОТ(3386 руб.) | [5 empty] | 2675
|  | Сметная прибыль от ФОТ(3386 руб.) | [5 empty] | 1693
|  | Всего с НР и СП | [5 empty] | 23220
6 | ТЕР13-03-001-01 | Огрунтовка бетонных и оштукатуренных поверхностей: битумной грунтовкой, первый слой ______________ 1 Индекс изменения сметной стоимости на 2 квартал 2012 года. Письмо миниистерства регионального развития РФ от 04.05.2012 №10837-ИП/08 СМР=7,64 | 100 м2 окрашиваемой поверхности | 5.32 | 189,65 _____ 78,02 | 9,24 _____ 0,1 | 102.39 | 1190 _____ 572 | 73 _____ 1 | 545 | 7.43 | 39.53
|  | Накладные расходы от ФОТ(573 руб.) | [5 empty] | 516
|  | Сметная прибыль от ФОТ(573 руб.) | [5 empty] | 341
|  | Всего с НР и СП | [5 empty] | 2047
7 | ТЕРр61-10-1 | Ремонт штукатурки гладких фасадов по камню и бетону с земли и лесов: цементно-известковым раствором площадью отдельных мест до 5 м2 толщиной слоя до 20 мм ______________ 1 Индекс изменения сметной стоимости на 2 квартал 2012 года. Письмо миниистерства регионального развития РФ от 04.05.2012 №10837-ИП/08 СМР=7,64 | 100 м2 отремонтированной поверхности | 5.32 | 2628,45 _____ 1764,08 | 1.14 | 863.23 | 13983 _____ 9385 | 6 | 4592 | 201.84 | 1073.79
|  | Накладные расходы от ФОТ(9385 руб.) | [5 empty] | 7414
|  | Сметная прибыль от ФОТ(9385 руб.) | [5 empty] | 4693
|  | Всего с НР и СП | [5 empty] | 26090
8 | ТЕРр61-1-1 | Сплошное выравнивание штукатурки стен цементно-известковым раствором при толщине намета: до 5 мм ______________ 1 Индекс изменения сметной стоимости на 2 квартал 2012 года. Письмо миниистерства регионального развития РФ от 04.05.2012 №10837-ИП/08 СМР=7,64 | 100 м2 поверхности | 5.32 | 464,93 _____ 245,81 | 9,88 _____ 4,32 | 209.24 | 2473 _____ 1308 | 53 _____ 23 | 1112 | 29.58 | 157.37
|  | Накладные расходы от ФОТ(1331 руб.) | [5 empty] | 1051
|  | Сметная прибыль от ФОТ(1331 руб.) | [5 empty] | 666
|  | Всего с НР и СП | [5 empty] | 4190
9 | ТЕР15-02-038-01 | Механизированная отделка поверхности под мелкозернистую фактуру шагрень: стен за 2 раза. ______________ (за 2 раза ПЗ=2 (ОЗП=2; ЭМ=2 к расх.; ЗПМ=2; МАТ=2 к расх.; ТЗ=2; ТЗМ=2)) ______________ 1 Индекс изменения сметной стоимости на 2 квартал 2012 года. Письмо миниистерства регионального развития РФ от 04.05.2012 №10837-ИП/08 СМР=7,64 | 100 м2 отделываемой поверхности | 5.32 | 863,4 _____ 218,68 | 51.52 | 593.2 | 5172 _____ 1604 | 412 | 3156 | 24.38 | 129.7
|  | Накладные расходы от ФОТ(1604 руб.) | [5 empty] | 1684
|  | Сметная прибыль от ФОТ(1604 руб.) | [5 empty] | 750
|  | Всего с НР и СП | [5 empty] | 7606
10 | ТЕР46-04-012-03 | Разборка заполнений проемов: дверных и воротных ______________ 1 Индекс изменения сметной стоимости на 2 квартал 2012 года. Письмо миниистерства регионального развития РФ от 04.05.2012 №10837-ИП/08 СМР=7,64 | 100 м2 | 0.052 | 1079,56 _____ 840,63 | 238,93 _____ 104,49 |  | 56 _____ 44 | 12 _____ 5 |  | 103.91 | 5.4
|  | Накладные расходы от ФОТ(49 руб.) | [5 empty] | 54
|  | Сметная прибыль от ФОТ(49 руб.) | [5 empty] | 34
|  | Всего с НР и СП | [5 empty] | 144
11 | ТЕР09-04-012-01 | Установка металлических дверных блоков в готовые проемы ______________ 1 Индекс изменения сметной стоимости на 2 квартал 2012 года. Письмо миниистерства регионального развития РФ от 04.05.2012 №10837-ИП/08 СМР=7,64 | 1 м2 проема | 5.2 | 70,77 _____ 23,81 | 20.22 | 26.74 | 414 _____ 149 | 126 | 139 | 2.4 | 12.48
|  | Накладные расходы от ФОТ(149 руб.) | [5 empty] | 134
|  | Сметная прибыль от ФОТ(149 руб.) | [5 empty] | 108
|  | Всего с НР и СП | [5 empty] | 656
12 | ТССЦ-201-0251 | Двери стальные утепленные двупольные ______________ 1 Индекс изменения сметной стоимости на 2 квартал 2012 года. Письмо миниистерства регионального развития РФ от 04.05.2012 №10837-ИП/08 СМР=7,64 | шт. | 2 | 1750 |  | 1750 | 3500 |  | 3500
Итого по разделу 2 Кровля и фасад | [7 empty] | 526564 |  |  |  | 1942.22
Раздел 3. Внутренние работы
ОПУ
13 | ТЕР15-01-050-01 | Облицовка стен декоративным бумажно-слоистым пластиком или листами из синтетических материалов по деревянной обрешетке ______________ 1 Индекс изменения сметной стоимости на 2 квартал 2012 года. Письмо миниистерства регионального развития РФ от 04.05.2012 №10837-ИП/08 СМР=7,64 ______________ 1 089,57 = 9 954,43 - 0,1014 x 87 424,70 | 100 м2 облицовки | 1.08 | 1089,57 _____ 460,38 | 149,89 _____ 1,49 | 479.3 | 1448 _____ 686 | 244 _____ 4 | 518 | 50.15 | 54.16
|  | Накладные расходы от ФОТ(690 руб.) | [5 empty] | 725
|  | Сметная прибыль от ФОТ(690 руб.) | [5 empty] | 323
|  | Всего с НР и СП | [5 empty] | 2496
14 | ТССЦ-101-3426 | Панели декоративные МДФ размером 2600х168х7 мм ______________ 1 Индекс изменения сметной стоимости на 2 квартал 2012 года. Письмо миниистерства регионального развития РФ от 04.05.2012 №10837-ИП/08 СМР=7,64 | м2 | 109.5 | 65.81 |  | 65.81 | 7206 |  | 7206
15 | ТЕР15-01-047-15 | Устройство подвесных потолков типа <Армстронг> по каркасу из оцинкованного профиля ______________ 1 Индекс изменения сметной стоимости на 2 квартал 2012 года. Письмо миниистерства регионального развития РФ от 04.05.2012 №10837-ИП/08 СМР=7,64 | 100 м2 поверхности облицовки | 1.11 | 7762,94 _____ 963,12 | 450,9 _____ 10,26 | 6348.92 | 9273 _____ 1475 | 750 _____ 17 | 7048 | 102.46 | 113.73
|  | Накладные расходы от ФОТ(1492 руб.) | [5 empty] | 1567
|  | Сметная прибыль от ФОТ(1492 руб.) | [5 empty] | 698
|  | Всего с НР и СП | [5 empty] | 11538
16 | ТЕРр57-11-5 | Устройство оснований под покрытие пола из древесно-стружечных плит площадью до 20 м2 ______________ 1 Индекс изменения сметной стоимости на 2 квартал 2012 года. Письмо миниистерства регионального развития РФ от 04.05.2012 №10837-ИП/08 СМР=7,64 ______________ 1 387,64 = 3 386,10 - 1,02 x 1 959,27 | 100 м2 основания | 0.853 | 1387,64 _____ 382,76 | 10,04 _____ 1,35 | 994.84 | 1184 _____ 326 | 9 _____ 1 | 849 | 46.06 | 39.29
|  | Накладные расходы от ФОТ(327 руб.) | [5 empty] | 262
|  | Сметная прибыль от ФОТ(327 руб.) | [5 empty] | 222
|  | Всего с НР и СП | [5 empty] | 1668
17 | ТССЦ-101-5713 | Плиты ориентированно-стружечные типа OSB-3, длиной 2500 мм, шириной 1250 мм, толщиной 9 мм ______________ 1 Индекс изменения сметной стоимости на 2 квартал 2012 года. Письмо миниистерства регионального развития РФ от 04.05.2012 №10837-ИП/08 СМР=7,64 | м2 | 85.3 | 33.5 |  | 33.5 | 2858 |  | 2858
18 | ТЕР11-01-037-01 | Устройство покрытий из релина на клее <Бустилат> ______________ 1 Индекс изменения сметной стоимости на 2 квартал 2012 года. Письмо миниистерства регионального развития РФ от 04.05.2012 №10837-ИП/08 СМР=7,64 ______________ 779,47 = 8 345,83 - 102 x 74,18 | 100 м2 покрытия | 0.853 | 779,47 _____ 398,13 | 56,33 _____ 4,86 | 325.01 | 818 _____ 469 | 72 _____ 6 | 277 | 47.06 | 40.14
|  | Накладные расходы от ФОТ(475 руб.) | [5 empty] | 584
|  | Сметная прибыль от ФОТ(475 руб.) | [5 empty] | 303
|  | Всего с НР и СП | [5 empty] | 1705
19 | ТССЦ-101-4201 | Линолеум коммерческий гомогенный "ТАРКЕТТ PRIMO PLUS" (толщина 2 мм, класс 34/43, пож. безопасность Г1, В2, РП1, Д2, Т2) ______________ 1 Индекс изменения сметной стоимости на 2 квартал 2012 года. Письмо миниистерства регионального развития РФ от 04.05.2012 №10837-ИП/08 СМР=7,64 | м2 | 87.1 | 110.51 |  | 110.51 | 9625 |  | 9625
20 | ТЕР11-01-018-03 | Установка жилок алюминиевых в мозаичные покрытия ______________ 1 Индекс изменения сметной стоимости на 2 квартал 2012 года. Письмо миниистерства регионального развития РФ от 04.05.2012 №10837-ИП/08 СМР=7,64 | 100 м жилок | 0.846 | 1058,68 _____ 175,81 | 0.87 | 882 | 952 _____ 205 | 1 | 746 | 19.6 | 16.58
|  | Накладные расходы от ФОТ(205 руб.) | [5 empty] | 252
|  | Сметная прибыль от ФОТ(205 руб.) | [5 empty] | 131
|  | Всего с НР и СП | [5 empty] | 1335
21 | ТЕР11-01-040-01 | Устройство плинтусов ______________ 1 Индекс изменения сметной стоимости на 2 квартал 2012 года. Письмо миниистерства регионального развития РФ от 04.05.2012 №10837-ИП/08 СМР=7,64 | 100 м плинтуса | 0.41 | 1225,73 _____ 87,74 | 2.61 | 1135.38 | 516 _____ 49 | 1 | 466 | 8.99 | 3.69
|  | Накладные расходы от ФОТ(49 руб.) | [5 empty] | 60
|  | Сметная прибыль от ФОТ(49 руб.) | [5 empty] | 31
|  | Всего с НР и СП | [5 empty] | 607
22 | ТЕРм08-03-594-11 | Светильник в подвесных потолках, устанавливаемый на подвесках, количество ламп в светильнике до 4 ______________ 1 Индекс изменения сметной стоимости на 2 квартал 2012 года. Письмо миниистерства регионального развития РФ от 04.05.2012 №10837-ИП/08 СМР=7,64 | 100 шт. | 0.09 | 5217,55 _____ 2515,71 | 201,37 _____ 13,37 | 2500.47 | 470 _____ 226 | 18 _____ 1 | 226 | 253.6 | 22.82
|  | Накладные расходы от ФОТ(227 руб.) | [5 empty] | 216
|  | Сметная прибыль от ФОТ(227 руб.) | [5 empty] | 148
|  | Всего с НР и СП | [5 empty] | 834
23 | ТССЦ-509-0768 | Светильники светодиодные для общественных помещений потолочный с рассеивателем цельным из оргстекла, ______________ 1 Индекс изменения сметной стоимости на 2 квартал 2012 года. Письмо миниистерства регионального развития РФ от 04.05.2012 №10837-ИП/08 СМР=7,64 | шт. | 9 | 200.7 |  | 200.7 | 1806 |  | 1806
24 | ТЕРм08-02-403-02 | Провод групповой осветительных сетей в защитной оболочке или кабель двух-трехжильный: в готовых каналах стен и перекрытий ______________ 1 Индекс изменения сметной стоимости на 2 квартал 2012 года. Письмо миниистерства регионального развития РФ от 04.05.2012 №10837-ИП/08 СМР=7,64 | 100 м | 1.1 | 162,36 _____ 125,96 | 3,85 _____ 0,27 | 32.55 | 179 _____ 139 | 4 | 36 | 13.4 | 14.74
|  | Накладные расходы от ФОТ(139 руб.) | [5 empty] | 132
|  | Сметная прибыль от ФОТ(139 руб.) | [5 empty] | 90
|  | Всего с НР и СП | [5 empty] | 401
25 | ТССЦ-501-8443 | Кабель силовой с медными жилами с поливинилхлоридной изоляцией и оболочкой, не распространяющий горение марки ВВГнг, напряжением 0,66 кВ, с числом жил - 3 и сечением 2,5 мм2 ______________ 1 Индекс изменения сметной стоимости на 2 квартал 2012 года. Письмо миниистерства регионального развития РФ от 04.05.2012 №10837-ИП/08 СМР=7,64 | 1000 м | 0.11 | 4712.93 |  | 4712.93 | 518 |  | 518
26 | ТЕРм08-03-591-09 | Розетка штепсельная: утопленного типа при скрытой проводке ______________ 1 Индекс изменения сметной стоимости на 2 квартал 2012 года. Письмо миниистерства регионального развития РФ от 04.05.2012 №10837-ИП/08 СМР=7,64 | 100 шт. | 0.05 | 379,41 _____ 302,36 | 4,91 _____ 0,41 | 72.14 | 19 _____ 15 |  | 4 | 30.48 | 1.52
|  | Накладные расходы от ФОТ(15 руб.) | [5 empty] | 14
|  | Сметная прибыль от ФОТ(15 руб.) | [5 empty] | 10
|  | Всего с НР и СП | [5 empty] | 43
27 | ТССЦ-503-0474 | Розетка скрытой проводки двухгнездная ______________ 1 Индекс изменения сметной стоимости на 2 квартал 2012 года. Письмо миниистерства регионального развития РФ от 04.05.2012 №10837-ИП/08 СМР=7,64 | шт. | 5 | 9.13 |  | 9.13 | 46 |  | 46
28 | ТЕРм08-03-591-05 | Выключатель двухклавишный утопленного типа при скрытой проводке ______________ 1 Индекс изменения сметной стоимости на 2 квартал 2012 года. Письмо миниистерства регионального развития РФ от 04.05.2012 №10837-ИП/08 СМР=7,64 | 100 шт. | 0.03 | 298,64 _____ 260,3 | 4,91 _____ 0,41 | 33.43 | 9 _____ 8 |  | 1 | 26.24 | 0.79
|  | Накладные расходы от ФОТ(8 руб.) | [5 empty] | 8
|  | Сметная прибыль от ФОТ(8 руб.) | [5 empty] | 5
|  | Всего с НР и СП | [5 empty] | 22
29 | ТССЦ-509-4598 | Выключатель двухклавишный для скрытой проводки серии "Прима", марка С56-043, цвет белый ______________ 1 Индекс изменения сметной стоимости на 2 квартал 2012 года. Письмо миниистерства регионального развития РФ от 04.05.2012 №10837-ИП/08 СМР=7,64 | шт. | 3 | 6.84 |  | 6.84 | 21 |  | 21
30 | ТЕРр67-8-1 | Смена светильников с лампами накаливания ______________ 1 Индекс изменения сметной стоимости на 2 квартал 2012 года. Письмо миниистерства регионального развития РФ от 04.05.2012 №10837-ИП/08 СМР=7,64 | 100 шт. | 0.04 | 7957,07 _____ 857,14 | 0,93 _____ 0,41 | 7099 | 318 _____ 34 |  | 284 | 89.1 | 3.56
|  | Накладные расходы от ФОТ(34 руб.) | [5 empty] | 29
|  | Сметная прибыль от ФОТ(34 руб.) | [5 empty] | 22
|  | Всего с НР и СП | [5 empty] | 369
ЗРУ
Итого по разделу 3 Внутренние работы | [7 empty] | 329291 |  |  |  | 397.76
Раздел 4.
31 | ТЕРр69-9-1 | Очистка помещений от строительного мусора ______________ 1 Индекс изменения сметной стоимости на 2 квартал 2012 года. Письмо миниистерства регионального развития РФ от 04.05.2012 №10837-ИП/08 СМР=7,64 | 100 т мусора | 0.08 | 1553,82 _____ 1553,82 |  |  | 124 _____ 124 |  |  | 214.32 | 17.15
|  | Накладные расходы от ФОТ(124 руб.) | [5 empty] | 97
|  | Сметная прибыль от ФОТ(124 руб.) | [5 empty] | 62
|  | Всего с НР и СП | [5 empty] | 283
32 | ТССЦпг-03-21-02-010 | Перевозка грузов автомобилями-самосвалами грузоподъемностью 10 т, работающих вне карьера, на расстояние: до 10 км II класс груза ______________ 1 Индекс изменения сметной стоимости на 2 квартал 2012 года. Письмо миниистерства регионального развития РФ от 04.05.2012 №10837-ИП/08 СМР=7,64 | 1 т груза | 8 | 11.97 | 11.97 |  | 96 | 96
|  | Всего с НР и СП | [5 empty] | 96
33 | ТССЦпг-01-01-01-041 | Погрузочные работы при автомобильных перевозках: мусора строительного с погрузкой вручную ______________ 1 Индекс изменения сметной стоимости на 2 квартал 2012 года. Письмо миниистерства регионального развития РФ от 04.05.2012 №10837-ИП/08 СМР=7,64 | 1 т груза | 8 | 40.94 | 40.94 |  | 328 | 328
|  | Всего с НР и СП | [5 empty] | 328
34 | ТССЦпг-03-01-01-010 | Перевозка бетонных и ж/б изделий, стеновых и перегородочных материалов (кирпич, блоки, камни, плиты и панели), лесоматериалов круглых и пиломатериалов автомобилями бортовыми грузоподъемностью до 15 т, на расстояние до 10 км I класс груза ______________ 1 Индекс изменения сметной стоимости на 2 квартал 2012 года. Письмо миниистерства регионального развития РФ от 04.05.2012 №10837-ИП/08 СМР=7,64 | 1 т груза | 8 | 13.2 | 13.2 |  | 106 | 106
|  | Всего с НР и СП | [5 empty] | 106
Итого по разделу 4 | [7 empty] | 6211 |  |  |  | 17.15
Раздел 5. Окна и двери
35 | ТЕР46-04-012-01 | Разборка деревянных заполнений проемов: оконных с подоконными досками ______________ 1 Индекс изменения сметной стоимости на 2 квартал 2012 года. Письмо миниистерства регионального развития РФ от 04.05.2012 №10837-ИП/08 СМР=7,64 | 100 м2 | 0.329 | 1764,22 _____ 1525,29 | 238,93 _____ 104,49 |  | 580 _____ 502 | 78 _____ 34 |  | 188.54 | 62.03
|  | Накладные расходы от ФОТ(536 руб.) | [5 empty] | 590
|  | Сметная прибыль от ФОТ(536 руб.) | [5 empty] | 319
|  | Всего с НР и СП | [5 empty] | 1489
36 | ТЕРр53-25-1 | Устройство металлических перемычек в стенах существующих зданий ______________ 1 Индекс изменения сметной стоимости на 2 квартал 2012 года. Письмо миниистерства регионального развития РФ от 04.05.2012 №10837-ИП/08 СМР=7,64 | 1 т металлоконструкций перемычек | 0.05 | 11208,86 _____ 1433,2 | 66,88 _____ 4,73 | 9708.78 | 560 _____ 72 | 3 | 485 | 165.88 | 8.29
|  | Накладные расходы от ФОТ(72 руб.) | [5 empty] | 62
|  | Сметная прибыль от ФОТ(72 руб.) | [5 empty] | 50
|  | Всего с НР и СП | [5 empty] | 672
37 | ТЕРр53-20-1 | Кладка отдельных участков из кирпича наружных простых стен ______________ 1 Индекс изменения сметной стоимости на 2 квартал 2012 года. Письмо миниистерства регионального развития РФ от 04.05.2012 №10837-ИП/08 СМР=7,64 | 100 м3 кладки | 0.03 | 63721,76 _____ 4717,94 | 3268,2 _____ 526,5 | 55735.62 | 1912 _____ 142 | 98 _____ 16 | 1672 | 563 | 16.89
|  | Накладные расходы от ФОТ(158 руб.) | [5 empty] | 136
|  | Сметная прибыль от ФОТ(158 руб.) | [5 empty] | 111
|  | Всего с НР и СП | [5 empty] | 2159
38 | ТЕР10-01-034-05 | Установка в жилых и общественных зданиях оконных блоков из пвх профилей: поворотных (откидных, поворотно-откидных) с площадью проема до 2 м2 двухстворчатых ______________ 1 Индекс изменения сметной стоимости на 2 квартал 2012 года. Письмо миниистерства регионального развития РФ от 04.05.2012 №10837-ИП/08 СМР=7,64 | 100 м2 проемов | 0.217 | 133688,75 _____ 1639,19 | 692,25 _____ 23,76 | 131357.31 | 29221 _____ 491 | 226 _____ 7 | 28504 | 187.55 | 40.7
|  | Накладные расходы от ФОТ(498 руб.) | [5 empty] | 588
|  | Сметная прибыль от ФОТ(498 руб.) | [5 empty] | 267
|  | Всего с НР и СП | [5 empty] | 30076
39 | ТЕР10-01-035-01 | Установка подоконных досок из пвх: в каменных стенах толщиной до 0,51 м. (40мм) ______________ 1 Индекс изменения сметной стоимости на 2 квартал 2012 года. Письмо миниистерства регионального развития РФ от 04.05.2012 №10837-ИП/08 СМР=7,64 | 100 п.м | 0.155 | 4527,99 _____ 180,75 | 14,28 _____ 0,54 | 4332.96 | 714 _____ 38 | 4 | 672 | 21.19 | 3.28
|  | Накладные расходы от ФОТ(38 руб.) | [5 empty] | 45
|  | Сметная прибыль от ФОТ(38 руб.) | [5 empty] | 20
|  | Всего с НР и СП | [5 empty] | 779
40 | ТССЦ-101-2911 | Доски подоконные ПВХ, шириной 500 мм ______________ 1 Индекс изменения сметной стоимости на 2 квартал 2012 года. Письмо миниистерства регионального развития РФ от 04.05.2012 №10837-ИП/08 СМР=7,64 | м | 15.5 | 307.42 |  | 307.42 | 4765 |  | 4765
41 | ТССЦ-101-1810 | Винты самонарезающие для крепления профилированного настила и панелей к несущим конструкциям ______________ 1 Индекс изменения сметной стоимости на 2 квартал 2012 года. Письмо миниистерства регионального развития РФ от 04.05.2012 №10837-ИП/08 СМР=7,64 | т | 0.0007 | 11586.83 |  | 11586.83 | 8 |  | 8
42 | ТЕРр58-20-1 | Смена обделок из листовой стали (поясков, сандриков, отливов, карнизов) шириной до 0,4 м ______________ 1 Индекс изменения сметной стоимости на 2 квартал 2012 года. Письмо миниистерства регионального развития РФ от 04.05.2012 №10837-ИП/08 СМР=7,64 | 100 м | 0.155 | 1884,36 _____ 353,23 | 5,95 _____ 1,08 | 1525.18 | 292 _____ 55 | 1 | 236 | 41.41 | 6.42
|  | Накладные расходы от ФОТ(55 руб.) | [5 empty] | 46
|  | Сметная прибыль от ФОТ(55 руб.) | [5 empty] | 36
|  | Всего с НР и СП | [5 empty] | 374
43 | ТССЦ-101-2411 | Водоотлив оконный шириной планки 250 мм из оцинкованной стали с полимерным покрытием ______________ 1 Индекс изменения сметной стоимости на 2 квартал 2012 года. Письмо миниистерства регионального развития РФ от 04.05.2012 №10837-ИП/08 СМР=7,64 | п.м | 15.5 | 82.54 |  | 82.54 | 1279 |  | 1279
44 | ТЕРр61-7-1 | Ремонт штукатурки откосов внутри здания по камню и бетону цементно-известковым раствором прямолинейных ______________ 1 Индекс изменения сметной стоимости на 2 квартал 2012 года. Письмо миниистерства регионального развития РФ от 04.05.2012 №10837-ИП/08 СМР=7,64 | 100 м2 отремонтированной поверхности | 0.1772 | 5196,63 _____ 3436,05 | 35,81 _____ 15,66 | 1724.77 | 921 _____ 609 | 6 _____ 3 | 306 | 383.06 | 67.88
|  | Накладные расходы от ФОТ(612 руб.) | [5 empty] | 483
|  | Сметная прибыль от ФОТ(612 руб.) | [5 empty] | 306
|  | Всего с НР и СП | [5 empty] | 1710
45 | ТЕР13-03-001-01 | Огрунтовка бетонных и оштукатуренных поверхностей: битумной грунтовкой, первый слой ______________ 1 Индекс изменения сметной стоимости на 2 квартал 2012 года. Письмо миниистерства регионального развития РФ от 04.05.2012 №10837-ИП/08 СМР=7,64 | 100 м2 окрашиваемой поверхности | 0.1772 | 189,65 _____ 78,02 | 9,24 _____ 0,1 | 102.39 | 41 _____ 19 | 4 | 18 | 7.43 | 1.32
|  | Накладные расходы от ФОТ(19 руб.) | [5 empty] | 17
|  | Сметная прибыль от ФОТ(19 руб.) | [5 empty] | 11
|  | Всего с НР и СП | [5 empty] | 69
46 | ТЕР15-04-005-03 | Окраска поливинилацетатными водоэмульсионными составами улучшенная по штукатурке стен ______________ 1 Индекс изменения сметной стоимости на 2 квартал 2012 года. Письмо миниистерства регионального развития РФ от 04.05.2012 №10837-ИП/08 СМР=7,64 | 100 м2 окрашиваемой поверхности | 0.1772 | 1532,77 _____ 384,81 | 13,66 _____ 0,27 | 1134.3 | 300 _____ 94 | 4 | 202 | 42.9 | 7.6
|  | Накладные расходы от ФОТ(94 руб.) | [5 empty] | 99
|  | Сметная прибыль от ФОТ(94 руб.) | [5 empty] | 44
|  | Всего с НР и СП | [5 empty] | 443
47 | ТЕР46-04-012-03 | Разборка деревянных заполнений проемов: дверных и воротных ______________ 1 Индекс изменения сметной стоимости на 2 квартал 2012 года. Письмо миниистерства регионального развития РФ от 04.05.2012 №10837-ИП/08 СМР=7,64 | 100 м2 | 0.0714 | 1079,56 _____ 840,63 | 238,93 _____ 104,49 |  | 77 _____ 60 | 17 _____ 7 |  | 103.91 | 7.42
|  | Накладные расходы от ФОТ(67 руб.) | [5 empty] | 74
|  | Сметная прибыль от ФОТ(67 руб.) | [5 empty] | 40
|  | Всего с НР и СП | [5 empty] | 191
48 | ТЕР10-01-047-04 | Установка блоков из ПВХ в наружных и внутренних дверных проемах в перегородках и деревянных нерубленных стенах площадью проема до 3 м2 ______________ 1 Индекс изменения сметной стоимости на 2 квартал 2012 года. Письмо миниистерства регионального развития РФ от 04.05.2012 №10837-ИП/08 СМР=7,64 ______________ 7 865,65 = 150 156,65 - 100 x 1 422,91 | 100 м2 проемов | 0.0714 | 7865,65 _____ 1386,89 | 745,36 _____ 14,18 | 5733.4 | 626 _____ 137 | 79 _____ 1 | 410 | 160.52 | 11.46
|  | Накладные расходы от ФОТ(138 руб.) | [5 empty] | 163
|  | Сметная прибыль от ФОТ(138 руб.) | [5 empty] | 74
|  | Всего с НР и СП | [5 empty] | 863
49 | ТССЦ-203-0662 | Блоки дверные входные пластиковые с простой коробкой, однопольная с офисной фурнитурой, без стеклопакета по типу сэндвич, площадь более 2 м2 ______________ 1 Индекс изменения сметной стоимости на 2 квартал 2012 года. Письмо миниистерства регионального развития РФ от 04.05.2012 №10837-ИП/08 СМР=7,64 | м2 | 7.14 | 1145.35 |  | 1145.35 | 8178 |  | 8178
Итого по разделу 5 Окна и двери | [7 empty] | 405340 |  |  |  | 257.75
Раздел 6. отмостка
50 | ТЕР01-02-057-01 | Разработка грунта вручную в траншеях глубиной до 2 м без креплений с откосами, группа грунтов 1 ______________ 1 Индекс изменения сметной стоимости на 2 квартал 2012 года. Письмо миниистерства регионального развития РФ от 04.05.2012 №10837-ИП/08 СМР=7,64 | 100 м3 грунта | 0.10992 | 920,4 _____ 920,4 |  |  | 139 _____ 139 |  |  | 118 | 12.97
|  | Накладные расходы от ФОТ(139 руб.) | [5 empty] | 111
|  | Сметная прибыль от ФОТ(139 руб.) | [5 empty] | 53
|  | Всего с НР и СП | [5 empty] | 303
51 | ТЕР06-01-001-01 | Устройство бетонной подготовки ______________ 1 Индекс изменения сметной стоимости на 2 квартал 2012 года. Письмо миниистерства регионального развития РФ от 04.05.2012 №10837-ИП/08 СМР=7,64 ______________ 4 786,16 = 48 700,22 - 102 x 430,53 | 100 м3 бетона, бутобетона и железобетона в деле | 0.13199 | 4786,16 _____ 1404 | 1543,7 _____ 243 | 1838.46 | 805 _____ 256 | 306 _____ 48 | 243 | 180 | 23.76
|  | Накладные расходы от ФОТ(304 руб.) | [5 empty] | 319
|  | Сметная прибыль от ФОТ(304 руб.) | [5 empty] | 168
|  | Всего с НР и СП | [5 empty] | 1292
52 | ТССЦ-401-0084 | Бетон тяжелый, крупность заполнителя 10 мм, класс В10 (М150) ______________ 1 Индекс изменения сметной стоимости на 2 квартал 2012 года. Письмо миниистерства регионального развития РФ от 04.05.2012 №10837-ИП/08 СМР=7,64 | м3 | 13.46 | 517.78 |  | 517.78 | 6969 |  | 6969
Итого по разделу 6 отмостка | [7 empty] | 65429 |  |  |  | 50.68
Раздел 7. ком деж+кор2
53 | ТЕР15-01-047-15 | Устройство подвесных потолков типа <Армстронг> по каркасу из оцинкованного профиля ______________ 1 Индекс изменения сметной стоимости на 2 квартал 2012 года. Письмо миниистерства регионального развития РФ от 04.05.2012 №10837-ИП/08 СМР=7,64 | 100 м2 поверхности облицовки | 0.235 | 7762,94 _____ 963,12 | 450,9 _____ 10,26 | 6348.92 | 1964 _____ 312 | 160 _____ 4 | 1492 | 102.46 | 24.08
|  | Накладные расходы от ФОТ(316 руб.) | [5 empty] | 332
|  | Сметная прибыль от ФОТ(316 руб.) | [5 empty] | 148
|  | Всего с НР и СП | [5 empty] | 2444
54 | ТЕРр53-14-1 | Заделка трещин в кирпичных стенах: цементным раствором ______________ 1 Индекс изменения сметной стоимости на 2 квартал 2012 года. Письмо миниистерства регионального развития РФ от 04.05.2012 №10837-ИП/08 СМР=7,64 | 10 м трещин | 2.5 | 32,74 _____ 24,31 |  | 8.43 | 82 _____ 61 |  | 21 | 2.71 | 6.78
|  | Накладные расходы от ФОТ(61 руб.) | [5 empty] | 52
|  | Сметная прибыль от ФОТ(61 руб.) | [5 empty] | 43
|  | Всего с НР и СП | [5 empty] | 177
55 | ТЕРр61-26-1 | Перетирка штукатурки: внутренних помещений ______________ 1 Индекс изменения сметной стоимости на 2 квартал 2012 года. Письмо миниистерства регионального развития РФ от 04.05.2012 №10837-ИП/08 СМР=7,64 | 100 м2 перетертой поверхности | 1.65 | 258,97 _____ 242,52 | 3,09 _____ 1,35 | 13.36 | 427 _____ 400 | 5 _____ 2 | 22 | 28.07 | 46.32
|  | Накладные расходы от ФОТ(402 руб.) | [5 empty] | 318
|  | Сметная прибыль от ФОТ(402 руб.) | [5 empty] | 201
|  | Всего с НР и СП | [5 empty] | 946
56 | ТЕРр61-1-9 | Сплошное выравнивание штукатурки внутри здания (однослойная штукатурка) сухой растворной смесью (типа «Ветонит») толщиной до 10 мм для последующей окраски или оклейки обоями: стен ______________ 1 Индекс изменения сметной стоимости на 2 квартал 2012 года. Письмо миниистерства регионального развития РФ от 04.05.2012 №10837-ИП/08 СМР=7,64 | 100 м2 поверхности | 1.65 | 7436,82 _____ 720,29 | 32,49 _____ 20,69 | 6684.04 | 12271 _____ 1188 | 54 _____ 34 | 11029 | 73.8 | 121.77
|  | Накладные расходы от ФОТ(1222 руб.) | [5 empty] | 965
|  | Сметная прибыль от ФОТ(1222 руб.) | [5 empty] | 611
|  | Всего с НР и СП | [5 empty] | 13847
57 | ТЕР13-03-001-01 | Огрунтовка бетонных и оштукатуренных поверхностей: битумной грунтовкой, первый слой ______________ 1 Индекс изменения сметной стоимости на 2 квартал 2012 года. Письмо миниистерства регионального развития РФ от 04.05.2012 №10837-ИП/08 СМР=7,64 | 100 м2 окрашиваемой поверхности | 1.65 | 189,65 _____ 78,02 | 9,24 _____ 0,1 | 102.39 | 370 _____ 178 | 23 | 169 | 7.43 | 12.26
|  | Накладные расходы от ФОТ(178 руб.) | [5 empty] | 160
|  | Сметная прибыль от ФОТ(178 руб.) | [5 empty] | 106
|  | Всего с НР и СП | [5 empty] | 636
58 | ТЕРр63-6-2 | Смена обоев: улучшенных ______________ 1 Индекс изменения сметной стоимости на 2 квартал 2012 года. Письмо миниистерства регионального развития РФ от 04.05.2012 №10837-ИП/08 СМР=7,64 | 100 м2 оклеенной поверхности | 0.353 | 1463,31 _____ 478,34 | 11,78 _____ 1,35 | 973.19 | 517 _____ 169 | 4 | 344 | 54.73 | 19.32
|  | Накладные расходы от ФОТ(169 руб.) | [5 empty] | 130
|  | Сметная прибыль от ФОТ(169 руб.) | [5 empty] | 85
|  | Всего с НР и СП | [5 empty] | 732
59 | ТЕР15-04-005-01 | Окраска поливинилацетатными водоэмульсионными составами простая по штукатурке и сборным конструкциям: стен, подготовленным под окраску ______________ 1 Индекс изменения сметной стоимости на 2 квартал 2012 года. Письмо миниистерства регионального развития РФ от 04.05.2012 №10837-ИП/08 СМР=7,64 | 100 м2 окрашиваемой поверхности | 1.65 | 900,68 _____ 136,16 | 7,26 _____ 0,14 | 757.26 | 1578 _____ 311 | 18 | 1249 | 15.18 | 25.05
|  | Накладные расходы от ФОТ(311 руб.) | [5 empty] | 327
|  | Сметная прибыль от ФОТ(311 руб.) | [5 empty] | 145
|  | Всего с НР и СП | [5 empty] | 2050
60 | ТЕР11-01-027-03 | Устройство покрытий на цементном растворе из плиток: керамических для полов одноцветных с красителем ______________ 1 Индекс изменения сметной стоимости на 2 квартал 2012 года. Письмо миниистерства регионального развития РФ от 04.05.2012 №10837-ИП/08 СМР=7,64 | 100 м2 покрытия | 0.256 | 8162,98 _____ 1046,88 | 121,83 _____ 34,66 | 6994.27 | 2208 _____ 370 | 47 _____ 13 | 1791 | 119.78 | 30.66
|  | Накладные расходы от ФОТ(383 руб.) | [5 empty] | 471
|  | Сметная прибыль от ФОТ(383 руб.) | [5 empty] | 244
|  | Всего с НР и СП | [5 empty] | 2923
61 | ТЕРм08-03-594-11 | Светильник в подвесных потолках, устанавливаемый на подвесках, количество ламп в светильнике до 4 ______________ 1 Индекс изменения сметной стоимости на 2 квартал 2012 года. Письмо миниистерства регионального развития РФ от 04.05.2012 №10837-ИП/08 СМР=7,64 | 100 шт. | 0.04 | 5217,55 _____ 2515,71 | 201,37 _____ 13,37 | 2500.47 | 209 _____ 101 | 8 _____ 1 | 100 | 253.6 | 10.14
|  | Накладные расходы от ФОТ(102 руб.) | [5 empty] | 97
|  | Сметная прибыль от ФОТ(102 руб.) | [5 empty] | 66
|  | Всего с НР и СП | [5 empty] | 372
62 | ТССЦ-509-0768 | Светильники светодиодные для общественных помещений потолочный с рассеивателем цельным из оргстекла, ______________ 1 Индекс изменения сметной стоимости на 2 квартал 2012 года. Письмо миниистерства регионального развития РФ от 04.05.2012 №10837-ИП/08 СМР=7,64 | шт. | 4 | 200.7 |  | 200.7 | 803 |  | 803
63 | ТЕРр57-11-5 | Устройство оснований под покрытие пола из древесно-стружечных плит площадью до 20 м2 ______________ 1 Индекс изменения сметной стоимости на 2 квартал 2012 года. Письмо миниистерства регионального развития РФ от 04.05.2012 №10837-ИП/08 СМР=7,64 ______________ 1 387,64 = 3 386,10 - 1,02 x 1 959,27 | 100 м2 основания | 0.105 | 1387,64 _____ 382,76 | 10,04 _____ 1,35 | 994.84 | 146 _____ 40 | 1 | 105 | 46.06 | 4.84
|  | Накладные расходы от ФОТ(40 руб.) | [5 empty] | 32
|  | Сметная прибыль от ФОТ(40 руб.) | [5 empty] | 27
|  | Всего с НР и СП | [5 empty] | 205
64 | ТССЦ-101-5713 | Плиты ориентированно-стружечные типа OSB-3, длиной 2500 мм, шириной 1250 мм, толщиной 9 мм ______________ 1 Индекс изменения сметной стоимости на 2 квартал 2012 года. Письмо миниистерства регионального развития РФ от 04.05.2012 №10837-ИП/08 СМР=7,64 | м2 | 10.5 | 33.5 |  | 33.5 | 352 |  | 352
65 | ТЕР11-01-037-01 | Устройство покрытий из релина на клее <Бустилат> ______________ 1 Индекс изменения сметной стоимости на 2 квартал 2012 года. Письмо миниистерства регионального развития РФ от 04.05.2012 №10837-ИП/08 СМР=7,64 | 100 м2 покрытия | 0.105 | 8345,83 _____ 398,13 | 56,33 _____ 4,86 | 7891.37 | 896 _____ 58 | 10 _____ 1 | 828 | 47.06 | 4.94
|  | Накладные расходы от ФОТ(59 руб.) | [5 empty] | 73
|  | Сметная прибыль от ФОТ(59 руб.) | [5 empty] | 38
|  | Всего с НР и СП | [5 empty] | 1007
66 | ТЕР11-01-040-01 | Устройство плинтусов ______________ 1 Индекс изменения сметной стоимости на 2 квартал 2012 года. Письмо миниистерства регионального развития РФ от 04.05.2012 №10837-ИП/08 СМР=7,64 | 100 м плинтуса | 0.519 | 1225,73 _____ 87,74 | 2.61 | 1135.38 | 654 _____ 64 | 1 | 589 | 8.99 | 4.67
|  | Накладные расходы от ФОТ(64 руб.) | [5 empty] | 79
|  | Сметная прибыль от ФОТ(64 руб.) | [5 empty] | 41
|  | Всего с НР и СП | [5 empty] | 774
67 | ТЕР15-04-005-02 | Окраска поливинилацетатными водоэмульсионными составами простая по штукатурке и сборным конструкциям: потолков, подготовленным под окраску ______________ 1 Индекс изменения сметной стоимости на 2 квартал 2012 года. Письмо миниистерства регионального развития РФ от 04.05.2012 №10837-ИП/08 СМР=7,64 | 100 м2 окрашиваемой поверхности | 0.126 | 990,31 _____ 151,95 | 8,13 _____ 0,14 | 830.23 | 132 _____ 26 | 1 | 105 | 16.94 | 2.13
|  | Накладные расходы от ФОТ(26 руб.) | [5 empty] | 27
|  | Сметная прибыль от ФОТ(26 руб.) | [5 empty] | 12
|  | Всего с НР и СП | [5 empty] | 171
68 | ТЕРр62-10-5 | Улучшенная масляная окраска ранее окрашенных дверей: за два раза с расчисткой старой краски до 35% ______________ 1 Индекс изменения сметной стоимости на 2 квартал 2012 года. Письмо миниистерства регионального развития РФ от 04.05.2012 №10837-ИП/08 СМР=7,64 | 100 м2 окрашиваемой поверхности | 0.152 | 1336,81 _____ 573,26 | 8,3 _____ 1,35 | 755.25 | 203 _____ 87 | 1 | 115 | 66.35 | 10.09
|  | Накладные расходы от ФОТ(87 руб.) | [5 empty] | 70
|  | Сметная прибыль от ФОТ(87 руб.) | [5 empty] | 44
|  | Всего с НР и СП | [5 empty] | 317
Итого по разделу 7 ком деж+кор2 | [7 empty] | 212056 |  |  |  | 362.49
Раздел 8. ЗРУ
69 | ТЕРр53-14-2 | Заделка трещин в кирпичных стенах кирпичом ______________ 1 Индекс изменения сметной стоимости на 2 квартал 2012 года. Письмо миниистерства регионального развития РФ от 04.05.2012 №10837-ИП/08 СМР=7,64 | 10 м трещин | 3.2 | 1635,28 _____ 1063,04 | 41,27 _____ 5,13 | 530.97 | 5233 _____ 3402 | 132 _____ 16 | 1699 | 115.8 | 370.56
|  | Накладные расходы от ФОТ(3418 руб.) | [5 empty] | 2939
|  | Сметная прибыль от ФОТ(3418 руб.) | [5 empty] | 2393
|  | Всего с НР и СП | [5 empty] | 10565
70 | ТЕРр61-26-1 | Перетирка штукатурки внутренних помещений ______________ 1 Индекс изменения сметной стоимости на 2 квартал 2012 года. Письмо миниистерства регионального развития РФ от 04.05.2012 №10837-ИП/08 СМР=7,64 | 100 м2 перетертой поверхности | 1.2 | 258,97 _____ 242,52 | 3,09 _____ 1,35 | 13.36 | 311 _____ 291 | 4 _____ 2 | 16 | 28.07 | 33.68
|  | Накладные расходы от ФОТ(293 руб.) | [5 empty] | 231
|  | Сметная прибыль от ФОТ(293 руб.) | [5 empty] | 147
|  | Всего с НР и СП | [5 empty] | 689
71 | ТЕР13-03-001-01 | Огрунтовка бетонных и оштукатуренных поверхностей: битумной грунтовкой, первый слой ______________ 1 Индекс изменения сметной стоимости на 2 квартал 2012 года. Письмо миниистерства регионального развития РФ от 04.05.2012 №10837-ИП/08 СМР=7,64 | 100 м2 окрашиваемой поверхности | 1.2 | 189,65 _____ 78,02 | 9,24 _____ 0,1 | 102.39 | 270 _____ 130 | 17 | 123 | 7.43 | 8.92
|  | Накладные расходы от ФОТ(130 руб.) | [5 empty] | 117
|  | Сметная прибыль от ФОТ(130 руб.) | [5 empty] | 77
|  | Всего с НР и СП | [5 empty] | 464
72 | ТЕР15-04-005-01 | Окраска поливинилацетатными водоэмульсионными составами простая по штукатурке и сборным конструкциям: стен, подготовленным под окраску ______________ 1 Индекс изменения сметной стоимости на 2 квартал 2012 года. Письмо миниистерства регионального развития РФ от 04.05.2012 №10837-ИП/08 СМР=7,64 | 100 м2 окрашиваемой поверхности | 1.2 | 900,68 _____ 136,16 | 7,26 _____ 0,14 | 757.26 | 1146 _____ 224 | 13 | 909 | 15.18 | 18.22
|  | Накладные расходы от ФОТ(224 руб.) | [5 empty] | 235
|  | Сметная прибыль от ФОТ(224 руб.) | [5 empty] | 105
|  | Всего с НР и СП | [5 empty] | 1486
73 | ТЕР15-04-005-02 | Окраска поливинилацетатными водоэмульсионными составами простая по штукатурке и сборным конструкциям: потолков, подготовленным под окраску ______________ 1 Индекс изменения сметной стоимости на 2 квартал 2012 года. Письмо миниистерства регионального развития РФ от 04.05.2012 №10837-ИП/08 СМР=7,64 | 100 м2 окрашиваемой поверхности | 1.45 | 990,31 _____ 151,95 | 8,13 _____ 0,14 | 830.23 | 1526 _____ 304 | 18 | 1204 | 16.94 | 24.56
|  | Накладные расходы от ФОТ(304 руб.) | [5 empty] | 319
|  | Сметная прибыль от ФОТ(304 руб.) | [5 empty] | 142
|  | Всего с НР и СП | [5 empty] | 1987
74 | ТЕР11-01-011-03 | Устройство стяжек бетонных толщиной 20 мм ______________ 1 Индекс изменения сметной стоимости на 2 квартал 2012 года. Письмо миниистерства регионального развития РФ от 04.05.2012 №10837-ИП/08 СМР=7,64 | 100 м2 стяжки | 0.309 | 1549,65 _____ 317,07 | 41,55 _____ 17,15 | 1191.03 | 523 _____ 136 | 19 _____ 7 | 368 | 40.65 | 12.56
|  | Накладные расходы от ФОТ(143 руб.) | [5 empty] | 176
|  | Сметная прибыль от ФОТ(143 руб.) | [5 empty] | 91
|  | Всего с НР и СП | [5 empty] | 790
75 | ТЕР13-03-001-01 | Огрунтовка бетонных и оштукатуренных поверхностей: битумной грунтовкой, первый слой ______________ 1 Индекс изменения сметной стоимости на 2 квартал 2012 года. Письмо миниистерства регионального развития РФ от 04.05.2012 №10837-ИП/08 СМР=7,64 | 100 м2 окрашиваемой поверхности | 0.309 | 189,65 _____ 78,02 | 9,24 _____ 0,1 | 102.39 | 71 _____ 34 | 5 | 32 | 7.43 | 2.3
|  | Накладные расходы от ФОТ(34 руб.) | [5 empty] | 31
|  | Сметная прибыль от ФОТ(34 руб.) | [5 empty] | 20
|  | Всего с НР и СП | [5 empty] | 122
76 | ТЕР15-04-024-03 | Простая окраска масляными составами : полов ______________ 1 Индекс изменения сметной стоимости на 2 квартал 2012 года. Письмо миниистерства регионального развития РФ от 04.05.2012 №10837-ИП/08 СМР=7,64 | 100 м2 окрашиваемой поверхности | 0.309 | 671,01 _____ 209,59 | 3,79 _____ 0,14 | 457.63 | 232 _____ 90 | 1 | 141 | 23.98 | 7.41
|  | Накладные расходы от ФОТ(90 руб.) | [5 empty] | 95
|  | Сметная прибыль от ФОТ(90 руб.) | [5 empty] | 42
|  | Всего с НР и СП | [5 empty] | 369
Итого по разделу 8 ЗРУ | [7 empty] | 125846 |  |  |  | 506.31
Раздел 9. аккумуляторная
77 | ТЕР13-06-003-01 | Очистка поверхности щетками ______________ 1 Индекс изменения сметной стоимости на 2 квартал 2012 года. Письмо миниистерства регионального развития РФ от 04.05.2012 №10837-ИП/08 СМР=7,64 | 1 м2 очищаемой поверхности | 15 | 7,68 _____ 7,68 |  |  | 158 _____ 158 |  |  | 0.9 | 13.5
|  | Накладные расходы от ФОТ(158 руб.) | [5 empty] | 142
|  | Сметная прибыль от ФОТ(158 руб.) | [5 empty] | 94
|  | Всего с НР и СП | [5 empty] | 394
78 | ТЕРр61-2-9 | Ремонт штукатурки внутренних стен по камню и бетону цементно-известковым раствором, площадью отдельных мест: до 10 м2 толщиной слоя до 20 мм ______________ 1 Индекс изменения сметной стоимости на 2 квартал 2012 года. Письмо миниистерства регионального развития РФ от 04.05.2012 №10837-ИП/08 СМР=7,64 | 100 м2 отремонтированной поверхности | 0.07 | 2275,82 _____ 1391,91 | 20,68 _____ 9,05 | 863.23 | 159 _____ 97 | 1 _____ 1 | 61 | 157.1 | 11
|  | Накладные расходы от ФОТ(98 руб.) | [5 empty] | 77
|  | Сметная прибыль от ФОТ(98 руб.) | [5 empty] | 49
|  | Всего с НР и СП | [5 empty] | 285
79 | ТЕР13-03-001-01 | Огрунтовка бетонных и оштукатуренных поверхностей: битумной грунтовкой, первый слой ______________ 1 Индекс изменения сметной стоимости на 2 квартал 2012 года. Письмо миниистерства регионального развития РФ от 04.05.2012 №10837-ИП/08 СМР=7,64 | 100 м2 окрашиваемой поверхности | 0.19 | 189,65 _____ 78,02 | 9,24 _____ 0,1 | 102.39 | 43 _____ 20 | 4 | 19 | 7.43 | 1.41
|  | Накладные расходы от ФОТ(20 руб.) | [5 empty] | 18
|  | Сметная прибыль от ФОТ(20 руб.) | [5 empty] | 12
|  | Всего с НР и СП | [5 empty] | 73
80 | ТЕР15-04-024-08 | Простая окраска масляными составами по штукатурке и сборным конструкциям: стен, подготовленных под окраску ______________ 1 Индекс изменения сметной стоимости на 2 квартал 2012 года. Письмо миниистерства регионального развития РФ от 04.05.2012 №10837-ИП/08 СМР=7,64 ______________ 393,69 = 757,22 - 0,0267 x 13 615,45 | 100 м2 окрашиваемой поверхности | 1.63 | 393,69 _____ 184,59 | 4,66 _____ 0,14 | 204.44 | 760 _____ 415 | 12 | 333 | 21.12 | 34.43
|  | Накладные расходы от ФОТ(415 руб.) | [5 empty] | 436
|  | Сметная прибыль от ФОТ(415 руб.) | [5 empty] | 194
|  | Всего с НР и СП | [5 empty] | 1390
81 | ТЕР15-04-024-09 | Простая окраска масляными составами по штукатурке и сборным конструкциям: потолков, подготовленных под окраску ______________ 1 Индекс изменения сметной стоимости на 2 квартал 2012 года. Письмо миниистерства регионального развития РФ от 04.05.2012 №10837-ИП/08 СМР=7,64 ______________ 380,84 = 1 036,16 - 0,0302 x 21 699,28 | 100 м2 окрашиваемой поверхности | 0.45 | 380,84 _____ 199,97 | 4,66 _____ 0,14 | 176.21 | 208 _____ 125 | 4 | 79 | 22.88 | 10.3
|  | Накладные расходы от ФОТ(125 руб.) | [5 empty] | 131
|  | Сметная прибыль от ФОТ(125 руб.) | [5 empty] | 58
|  | Всего с НР и СП | [5 empty] | 397
82 | ТССЦ-113-0250 | Эмаль кремнийорганическая КО-88 серебристая термостойкая ______________ 1 Индекс изменения сметной стоимости на 2 квартал 2012 года. Письмо миниистерства регионального развития РФ от 04.05.2012 №10837-ИП/08 СМР=7,64 | т | 0.0622 | 67553.98 |  | 67553.98 | 4202 |  | 4202
83 | ТЕР11-01-011-01 | Устройство стяжек: цементных толщиной 20 мм ______________ 1 Индекс изменения сметной стоимости на 2 квартал 2012 года. Письмо миниистерства регионального развития РФ от 04.05.2012 №10837-ИП/08 СМР=7,64 | 100 м2 стяжки | 0.408 | 1296,91 _____ 313,71 | 43,74 _____ 17,15 | 939.46 | 587 _____ 176 | 28 _____ 11 | 383 | 39.51 | 16.12
|  | Накладные расходы от ФОТ(187 руб.) | [5 empty] | 230
|  | Сметная прибыль от ФОТ(187 руб.) | [5 empty] | 119
|  | Всего с НР и СП | [5 empty] | 936
84 | ТЕР11-01-027-03 | Устройство покрытий на цементном растворе из плиток: керамических для полов одноцветных с красителем ______________ 1 Индекс изменения сметной стоимости на 2 квартал 2012 года. Письмо миниистерства регионального развития РФ от 04.05.2012 №10837-ИП/08 СМР=7,64 ______________ 2 125,60 = 8 162,98 - 102 x 59,19 | 100 м2 покрытия | 0.408 | 2125,6 _____ 1046,88 | 121,83 _____ 34,66 | 956.89 | 1055 _____ 589 | 76 _____ 22 | 390 | 119.78 | 48.87
|  | Накладные расходы от ФОТ(611 руб.) | [5 empty] | 752
|  | Сметная прибыль от ФОТ(611 руб.) | [5 empty] | 390
|  | Всего с НР и СП | [5 empty] | 2197
85 | ТССЦ-113-0130 | Плитки кислотоупорные шамотные квадратные и прямоугольные толщиной 20 мм ______________ 1 Индекс изменения сметной стоимости на 2 квартал 2012 года. Письмо миниистерства регионального развития РФ от 04.05.2012 №10837-ИП/08 СМР=7,64 | м2 | 44.32 | 61.5 |  | 61.5 | 2726 |  | 2726
86 | ТЕР11-01-039-04 | Устройство плинтусов: из плиток керамических ______________ 1 Индекс изменения сметной стоимости на 2 квартал 2012 года. Письмо миниистерства регионального развития РФ от 04.05.2012 №10837-ИП/08 СМР=7,64 | 100 м плинтуса | 0.268 | 2432,14 _____ 224,44 | 5.22 | 2202.48 | 675 _____ 83 | 1 | 591 | 23.6 | 6.32
|  | Накладные расходы от ФОТ(83 руб.) | [5 empty] | 102
|  | Сметная прибыль от ФОТ(83 руб.) | [5 empty] | 53
|  | Всего с НР и СП | [5 empty] | 830
Итого по разделу 9 аккумуляторная | [7 empty] | 102590 |  |  |  | 191.72
Раздел 10. обортовки под трансформаторы 3шт
87 | ТЕР46-01-005-01 | Наращивание железобетонных фундаментов под оборудование при объеме в одном месте до 10 м3 ______________ 1 Индекс изменения сметной стоимости на 2 квартал 2012 года. Письмо миниистерства регионального развития РФ от 04.05.2012 №10837-ИП/08 СМР=7,64 | 1 м3 | 7.68 | 788,37 _____ 73,92 | 59,84 _____ 5,19 | 654.61 | 6055 _____ 568 | 460 _____ 40 | 5027 | 9.31 | 71.5
|  | Накладные расходы от ФОТ(608 руб.) | [5 empty] | 669
|  | Сметная прибыль от ФОТ(608 руб.) | [5 empty] | 362
|  | Всего с НР и СП | [5 empty] | 7086
88 | ТССЦ-204-0100 | Горячекатаная арматурная сталь класса А-I, А-II, А-III ______________ 1 Индекс изменения сметной стоимости на 2 квартал 2012 года. Письмо миниистерства регионального развития РФ от 04.05.2012 №10837-ИП/08 СМР=7,64 | т | 0.155 | 5531.35 |  | 5531.35 | 857 |  | 857
Итого по разделу 10 обортовки под трансформаторы 3шт | [7 empty] | 60685 |  |  |  | 71.5
Раздел 11. обортовки под выключатели
89 | ТЕРр51-2-3 | Разработка грунта при подводке, смене или усилении фундаментов, грунты: 1-2 группы, без крепления ______________ 1 Индекс изменения сметной стоимости на 2 квартал 2012 года. Письмо миниистерства регионального развития РФ от 04.05.2012 №10837-ИП/08 СМР=7,64 | 100 м3 грунта | 0.028 | 2752,08 _____ 2751,21 | 0.87 |  | 77 _____ 77 |  |  | 346.5 | 9.7
|  | Накладные расходы от ФОТ(77 руб.) | [5 empty] | 58
|  | Сметная прибыль от ФОТ(77 руб.) | [5 empty] | 35
|  | Всего с НР и СП | [5 empty] | 170
90 | ТЕР46-01-005-01 | Наращивание железобетонных фундаментов под оборудование при объеме в одном месте до 10 м3 ______________ 1 Индекс изменения сметной стоимости на 2 квартал 2012 года. Письмо миниистерства регионального развития РФ от 04.05.2012 №10837-ИП/08 СМР=7,64 | 1 м3 | 4.35 | 788,37 _____ 73,92 | 59,84 _____ 5,19 | 654.61 | 3429 _____ 322 | 260 _____ 23 | 2847 | 9.31 | 40.5
|  | Накладные расходы от ФОТ(345 руб.) | [5 empty] | 380
|  | Сметная прибыль от ФОТ(345 руб.) | [5 empty] | 205
|  | Всего с НР и СП | [5 empty] | 4014
91 | ТССЦ-204-0100 | Горячекатаная арматурная сталь класса А-I, А-II, А-III ______________ 1 Индекс изменения сметной стоимости на 2 квартал 2012 года. Письмо миниистерства регионального развития РФ от 04.05.2012 №10837-ИП/08 СМР=7,64 | т | 0.168 | 5531.35 |  | 5531.35 | 929 |  | 929
92 | ТЕР06-01-034-09 | Демонтаж перемычек ______________ (демонтаж перемычек ПЗ=0,7 (ОЗП=0,7; ЭМ=0,7 к расх.; ЗПМ=0,7; МАТ=0,7 к расх.; ТЗ=0,7; ТЗМ=0,7)) ______________ 1 Индекс изменения сметной стоимости на 2 квартал 2012 года. Письмо миниистерства регионального развития РФ от 04.05.2012 №10837-ИП/08 СМР=7,64 | 100 м3 железобетона в деле | 0.036 | 117720,2 _____ 9634,46 | 5124,55 _____ 616,15 | 102961.19 | 4462 _____ 479 | 276 _____ 34 | 3707 | 1115.1 | 40.14
|  | Накладные расходы от ФОТ(513 руб.) | [5 empty] | 539
|  | Сметная прибыль от ФОТ(513 руб.) | [5 empty] | 283
|  | Всего с НР и СП | [5 empty] | 5284
93 | ТЕРр53-25-1 | Устройство металлических перемычек ______________ 1 Индекс изменения сметной стоимости на 2 квартал 2012 года. Письмо миниистерства регионального развития РФ от 04.05.2012 №10837-ИП/08 СМР=7,64 | 1 т металлоконструкций перемычек | 0.3247 | 11208,86 _____ 1433,2 | 66,88 _____ 4,73 | 9708.78 | 3640 _____ 465 | 22 _____ 2 | 3153 | 165.88 | 53.86
|  | Накладные расходы от ФОТ(467 руб.) | [5 empty] | 402
|  | Сметная прибыль от ФОТ(467 руб.) | [5 empty] | 327
|  | Всего с НР и СП | [5 empty] | 4369
Итого по разделу 11 обортовки под выключатели | [7 empty] | 112812 |  |  |  | 159.45
Раздел 12. порталы
94 | ТЕР13-06-003-01 | Очистка поверхности щетками ______________ 1 Индекс изменения сметной стоимости на 2 квартал 2012 года. Письмо миниистерства регионального развития РФ от 04.05.2012 №10837-ИП/08 СМР=7,64 | 1 м2 очищаемой поверхности | 71 | 7,68 _____ 7,68 |  |  | 752 _____ 752 |  |  | 0.9 | 63.9
|  | Накладные расходы от ФОТ(752 руб.) | [5 empty] | 677
|  | Сметная прибыль от ФОТ(752 руб.) | [5 empty] | 447
|  | Всего с НР и СП | [5 empty] | 1876
95 | ТЕР46-08-003-01 | Приготовление однокомпонентных составов серии ЕМАСО, ЕМАСО NANOCRETE, ЕМАСО FAST, MASTERSEAL, MASTERFLOW: вручную ______________ 1 Индекс изменения сметной стоимости на 2 квартал 2012 года. Письмо миниистерства регионального развития РФ от 04.05.2012 №10837-ИП/08 СМР=7,64 | 1 м3 готового состава | 2.13 | 68,5 _____ 68,5 |  |  | 146 _____ 146 |  |  | 8.03 | 17.1
|  | Накладные расходы от ФОТ(146 руб.) | [5 empty] | 96
|  | Всего с НР и СП | [5 empty] | 242
трещина с оголением арматуры 10 мм
96 | ТЕР13-03-001-01 | Огрунтовка бетонных и оштукатуренных поверхностей: битумной грунтовкой, первый слой ______________ 1 Индекс изменения сметной стоимости на 2 квартал 2012 года. Письмо миниистерства регионального развития РФ от 04.05.2012 №10837-ИП/08 СМР=7,64 | 100 м2 окрашиваемой поверхности | 0.71 | 189,65 _____ 78,02 | 9,24 _____ 0,1 | 102.39 | 160 _____ 76 | 11 | 73 | 7.43 | 5.28
|  | Накладные расходы от ФОТ(76 руб.) | [5 empty] | 68
|  | Сметная прибыль от ФОТ(76 руб.) | [5 empty] | 45
|  | Всего с НР и СП | [5 empty] | 273
97 | ТЕР46-08-004-02 | Нанесение тиксотропных составов серии EMACO, EMACO NANOCRETE, EMACO FAST вручную в один слой, толщина слоя 20 мм, на поверхности бетонных и железобетонных конструкций: вертикальные ______________ 1 Индекс изменения сметной стоимости на 2 квартал 2012 года. Письмо миниистерства регионального развития РФ от 04.05.2012 №10837-ИП/08 СМР=7,64 | 100 м2 поверхности | 0.71 | 529,17 _____ 397,01 | 132.16 |  | 376 _____ 282 | 94 |  | 44.26 | 31.42
|  | Накладные расходы от ФОТ(282 руб.) | [5 empty] | 310
|  | Сметная прибыль от ФОТ(282 руб.) | [5 empty] | 168
|  | Всего с НР и СП | [5 empty] | 854
98 | ТССЦ-401-1013 | Смесь бетонная сухая безусадочная быстродействующая EMACO S88C тиксотропного типа ______________ (ПЗ=0,938 (ОЗП=0,938; ЭМ=0,938 к расх.; ЗПМ=0,938; МАТ=0,938 к расх.; ТЗ=0,938; ТЗМ=0,938)) ______________ 1 Индекс изменения сметной стоимости на 2 квартал 2012 года. Письмо миниистерства регионального развития РФ от 04.05.2012 №10837-ИП/08 СМР=7,64 | кг | 1384.5 | 5.1 |  | 5.1 | 7061 |  | 7061
Итого по разделу 12 порталы | [7 empty] | 78745 |  |  |  | 143.99
Итого прямые затраты по смете в базисных ценах | [7 empty] | 216232 _____ 33278 | 4546 _____ 376 | 178408 |  | 3826.97
Итого прямые затраты по смете с учетом коэффициентов к итогам | [7 empty] | 220427 _____ 36480 | 5539 _____ 436 | 178408 |  | 4184.16
Накладные расходы | [7 empty] | 33582
Сметная прибыль | [7 empty] | 20102
Итоги по смете:
Итого Строительные работы | [7 empty] | 2054220 |  |  |  | 4130.59
Итого Монтажные работы | [7 empty] | 39988 |  |  |  | 53.57
Итого | [7 empty] | 2094208 |  |  |  | 4184.16
Справочно, в базисных ценах:
Материалы | [7 empty] | 178408
Машины и механизмы | [7 empty] | 5539
ФОТ | [7 empty] | 36916
Накладные расходы | [7 empty] | 33582
Сметная прибыль | [7 empty] | 20102
Непредвиденные затраты 2% | [7 empty] | 41884
Итого с непредвиденными | [7 empty] | 2136092
НДС 20% | [7 empty] | 427218.4
ВСЕГО по смете | [7 empty] | 2563310.4 |  |  |  | 4184.16
Проверил: Начальник СДО УР ___________________________Лутфеева Е.А.
Note on A2: Титул::<подпись 200 атрибут 950 текст> <подпись 200 значение>
Note on J2: Титул::<подпись 210 атрибут 950 текст> <подпись 210 значение>
Note on A3: Титул::_________________ /<подпись 200 атрибут 950 значение>/
Note on J3: Титул::_________________ /<подпись 210 атрибут 950 значение>/
Note on A7: Титул::<Наименование стройки>
Note on A12: Титул::на <Наименование локальной сметы>,<Наименование объекта>
Note on D15: Титул::<Основание>
Note on D16: ИтогоБИМ::<Итого по расчету> руб.
Note on A23: ЛокСмета::<Номер позиции по смете>
Note on B23: ЛокСмета::<Обоснование (код) позиции> <Примечание>
Note on C23: ЛокСмета::<Наименование (текстовая часть) расценки> ______________ <Обоснование коэффициентов> ______________ <Индекс к позиции> ______________ <Формула расчета стоимости единицы> <К-ты к итогам при их применении в позиции (баз. цены)> Территориальные поправки: ПЗ х <Территориальная поправка к ПЗ к расценкам 2001г.>, ОЗП х <Территориальная поправка к ОЗП к расценкам 2001г.>, ЭМ х <Территориальная поправка к ЭМ к расценкам 2001г.>, ЗПМ х <Территориальная поправка к ЗПМ к расценкам 2001г.>, МАТ х <Территориальная поправка к МАТ к расценкам 2001г.> ______________ <Строка задания НР для БИМ> <Строка задания СП для БИМ>
Note on D23: ЛокСмета::<Ед. измерения по расценке>
Note on E23: ЛокСмета::<Количество всего (физ. объем) по позиции>
Note on F23: ЛокСмета::<ПЗ по позиции на единицу в базисных ценах с учетом всех к-тов> _____ <ОЗП по позиции на единицу в базисных ценах с учетом всех к-тов>
Note on G23: ЛокСмета::<ЭММ по позиции на единицу в базисных ценах с учетом всех к-тов> _____ <ЗПМ по позиции на единицу в базисных ценах с учетом всех к-тов>
Note on H23: ЛокСмета::<МАТ по позиции на единицу в базисных ценах с учетом всех к-тов>
Note on I23: ЛокСмета::<Общая стоимость ПЗ по позиции для БИМ до начисления НР и СП> _____ <Общая стоимость ОЗП по позиции для БИМ до начисления НР и СП> _____ НР=<Сумма НР по позиции для БИМ> СП=<Сумма СП по позиции для БИМ>
Note on J23: ЛокСмета::<Общая стоимость ЭММ по позиции для БИМ до начисления НР и СП> _____ <Общая стоимость ЗПМ по позиции для БИМ до начисления НР и СП>
Note on K23: ЛокСмета::<Общая стоимость МАТ по позиции для БИМ до начисления НР и СП>
Note on L23: ЛокСмета::<ТЗ по позиции на единицу>
Note on M23: ЛокСмета::<ТЗ по позиции всего>
Note on A374: Итоги::<Текстовая часть (итоги)>
Note on I374: Итоги:: <Прямые затраты (итоги)> _____ <З/п основных рабочих (итоги)>
Note on J374: Итоги::<Эксплуатация машин (итоги)> _____ <З/п машинистов (итоги)>
Note on K374: Итоги::<Материалы (итоги)>
Note on M374: Итоги::<Трудозатраты основных рабочих (итоги)>
Note on A393: Хвост::<подпись 300 атрибут 970 значение> _________________ /<подпись 300 значение>/
Note on A395: Хвост::<подпись 310 атрибут 970 значение> _________________ /<подпись 310 значение>/