## Мои данные
УТВЕРЖДАЮ | [8 empty] | СОГЛАСОВАНО
_________________ // | [8 empty] | _________________ //
"___" __________ 2019 г. | [8 empty] | "___" __________ 2019 г.
(наименование стройки)
ЛОКАЛЬНЫЙ СМЕТНЫЙ РАСЧЕТ №3
на ремонт сооружений ПС Ш-6
(наименование работ и затрат, наименование объекта)
Основание:
|  | Сметная стоимость | 774648 руб.
Составлен в базисных и текущих ценах по состоянию на 2019 г.
№ пп | Обоснование | Наименование | Единица измерения | Количество | Стоимость единицы в базисных ценах |  |  | Общая стоимость в текущих ценах |  |  | ТЗ осн.раб. на единицу | ТЗ осн.раб. всего
[5 empty] | Всего | Экспл. маш. | Материалы | Всего | Экспл. маш. | Материалы
[5 empty] | оплата труда | в т.ч. оплата труда |  | оплата труда | в т.ч. оплата труда
1 | 2 | 3 | 4 | 5 | 6 | 7 | 8 | 10 | 11 | 12 | 13 | 14
Раздел 1. Фундамент под оборудование
1 | ТЕР46-01-005-01 | Наращивание железобетонных фундаментов под оборудование при объеме в одном месте до 10 м3 ______________ 1 Индекс изменения сметной стоимости на 2 квартал 2012 года. Письмо миниистерства регионального развития РФ от 04.05.2012 №10837-ИП/08 СМР=7,64 | 1 м3 | 2.5 | 788,37 _____ 73,92 | 59,84 _____ 5,19 | 654.61 | 1971 _____ 185 | 150 _____ 13 | 1636 | 9.31 | 23.28
|  | Накладные расходы от ФОТ(198 руб.) | [5 empty] | 218
|  | Сметная прибыль от ФОТ(198 руб.) | [5 empty] | 139
|  | Всего с НР и СП | [5 empty] | 2328
2 | ТССЦ-204-0100 | Горячекатаная арматурная сталь класса А-I, А-II, А-III ______________ 1 Индекс изменения сметной стоимости на 2 квартал 2012 года. Письмо миниистерства регионального развития РФ от 04.05.2012 №10837-ИП/08 СМР=7,64 | т | 0.018 | 5531.35 |  | 5531.35 | 100 |  | 100
Итого по разделу 1 Фундамент под оборудование | [7 empty] | 18550 |  |  |  | 23.28
Раздел 2. Порталы
3 | ТЕР13-06-003-01 | Очистка поверхности щетками ______________ 1 Индекс изменения сметной стоимости на 2 квартал 2012 года. Письмо миниистерства регионального развития РФ от 04.05.2012 №10837-ИП/08 СМР=7,64 | 1 м2 очищаемой поверхности | 562.8 | 7,68 _____ 7,68 |  |  | 5964 _____ 5964 |  |  | 0.9 | 506.52
|  | Накладные расходы от ФОТ(5964 руб.) | [5 empty] | 5368
|  | Сметная прибыль от ФОТ(5964 руб.) | [5 empty] | 3549
|  | Всего с НР и СП | [5 empty] | 14881
4 | ТЕР46-08-003-01 | Приготовление однокомпонентных составов серии ЕМАСО, ЕМАСО NANOCRETE, ЕМАСО FAST, MASTERSEAL, MASTERFLOW: вручную ______________ 1 Индекс изменения сметной стоимости на 2 квартал 2012 года. Письмо миниистерства регионального развития РФ от 04.05.2012 №10837-ИП/08 СМР=7,64 | 1 м3 готового состава | 5.6 | 68,5 _____ 68,5 |  |  | 384 _____ 384 |  |  | 8.03 | 44.97
|  | Накладные расходы от ФОТ(384 руб.) | [5 empty] | 253
|  | Всего с НР и СП | [5 empty] | 637
трещина с оголением арматуры 10 мм
5 | ТЕР13-03-001-01 | Огрунтовка бетонных и оштукатуренных поверхностей: битумной грунтовкой, первый слой ______________ 1 Индекс изменения сметной стоимости на 2 квартал 2012 года. Письмо миниистерства регионального развития РФ от 04.05.2012 №10837-ИП/08 СМР=7,64 | 100 м2 окрашиваемой поверхности | 5.628 | 189,65 _____ 78,02 | 9,24 _____ 0,1 | 102.39 | 1260 _____ 606 | 78 _____ 1 | 576 | 7.43 | 41.82
|  | Накладные расходы от ФОТ(607 руб.) | [5 empty] | 546
|  | Сметная прибыль от ФОТ(607 руб.) | [5 empty] | 361
|  | Всего с НР и СП | [5 empty] | 2167
6 | ТЕР46-08-004-02 | Нанесение тиксотропных составов серии EMACO, EMACO NANOCRETE, EMACO FAST вручную в один слой, толщина слоя 20 мм, на поверхности бетонных и железобетонных конструкций: вертикальные ______________ 1 Индекс изменения сметной стоимости на 2 квартал 2012 года. Письмо миниистерства регионального развития РФ от 04.05.2012 №10837-ИП/08 СМР=7,64 | 100 м2 поверхности | 5.62 | 529,17 _____ 397,01 | 132.16 |  | 2974 _____ 2231 | 743 |  | 44.26 | 248.74
|  | Накладные расходы от ФОТ(2231 руб.) | [5 empty] | 2454
|  | Сметная прибыль от ФОТ(2231 руб.) | [5 empty] | 1327
|  | Всего с НР и СП | [5 empty] | 6755
7 | ТССЦ-401-1013 | Смесь бетонная сухая безусадочная быстродействующая EMACO S88C тиксотропного типа ______________ (ПЗ=0,938 (ОЗП=0,938; ЭМ=0,938 к расх.; ЗПМ=0,938; МАТ=0,938 к расх.; ТЗ=0,938; ТЗМ=0,938)) ______________ 1 Индекс изменения сметной стоимости на 2 квартал 2012 года. Письмо миниистерства регионального развития РФ от 04.05.2012 №10837-ИП/08 СМР=7,64 | кг | 10974.6 | 5.1 |  | 5.1 | 55970 |  | 55970
Итого по разделу 2 Порталы | [7 empty] | 614332 |  |  |  | 1050.42
Итого прямые затраты по смете в базисных ценах | [7 empty] | 66788 _____ 7561 | 945 _____ 14 | 58282 |  | 865.33
Итого прямые затраты по смете с учетом коэффициентов к итогам | [7 empty] | 68623 _____ 9370 | 971 _____ 14 | 58282 |  | 1073.7
Накладные расходы | [7 empty] | 8839
Сметная прибыль | [7 empty] | 5376
Итоги по смете:
Работы по реконструкции зданий и сооружений (усиление и замена существующих конструкций, разборка и возведение отдельных конструктивных элементов) | [7 empty] | 65053 |  |  |  | 272.02
Материалы для строительных работ | [7 empty] | 100
Защита строительных конструкций и оборудования от коррозии | [7 empty] | 17048 |  |  |  | 756.71
Изготовление в построечных условиях материалов и полуфабрикатов, металлических и трубопроводных заготовок (Норматив СП необходимо указать при составлении сметы) | [7 empty] | 637 |  |  |  | 44.97
Итого | [7 empty] | 82838 |  |  |  | 1073.7
Всего с учетом "Индекс изменения сметной стоимости на 2 квартал 2012 года. Письмо миниистерства регионального развития РФ от 04.05.2012 №10837-ИП/08 СМР=7,64" | [7 empty] | 632882 |  |  |  | 1073.7
Справочно, в базисных ценах:
Материалы | [7 empty] | 58282
Машины и механизмы | [7 empty] | 971
ФОТ | [7 empty] | 9384
Накладные расходы | [7 empty] | 8839
Сметная прибыль | [7 empty] | 5376
2% | [7 empty] | 12658
Итого с непредвиденными | [7 empty] | 645540
НДС 20% | [7 empty] | 129108
ВСЕГО по смете | [7 empty] | 774648 |  |  |  | 1073.7
Проверил: Начальник СДО УР ___________________________Лутфеева Е.А.
Note on A2: Титул::<подпись 200 атрибут 950 текст> <подпись 200 значение>
Note on J2: Титул::<подпись 210 атрибут 950 текст> <подпись 210 значение>
Note on A3: Титул::_________________ /<подпись 200 атрибут 950 значение>/
Note on J3: Титул::_________________ /<подпись 210 атрибут 950 значение>/
Note on A7: Титул::<Наименование стройки>
Note on A12: Титул::на <Наименование локальной сметы>,<Наименование объекта>
Note on D15: Титул::<Основание>
Note on D16: ИтогоБИМ::<Итого по расчету> руб.
Note on A23: ЛокСмета::<Номер позиции по смете>
Note on B23: ЛокСмета::<Обоснование (код) позиции> <Примечание>
Note on C23: ЛокСмета::<Наименование (текстовая часть) расценки> ______________ <Обоснование коэффициентов> ______________ <Индекс к позиции> ______________ <Формула расчета стоимости единицы> <К-ты к итогам при их применении в позиции (баз. цены)> Территориальные поправки: ПЗ х <Территориальная поправка к ПЗ к расценкам 2001г.>, ОЗП х <Территориальная поправка к ОЗП к расценкам 2001г.>, ЭМ х <Территориальная поправка к ЭМ к расценкам 2001г.>, ЗПМ х <Территориальная поправка к ЗПМ к расценкам 2001г.>, МАТ х <Территориальная поправка к МАТ к расценкам 2001г.> ______________ <Строка задания НР для БИМ> <Строка задания СП для БИМ>
Note on D23: ЛокСмета::<Ед. измерения по расценке>
Note on E23: ЛокСмета::<Количество всего (физ. объем) по позиции>
Note on F23: ЛокСмета::<ПЗ по позиции на единицу в базисных ценах с учетом всех к-тов> _____ <ОЗП по позиции на единицу в базисных ценах с учетом всех к-тов>
Note on G23: ЛокСмета::<ЭММ по позиции на единицу в базисных ценах с учетом всех к-тов> _____ <ЗПМ по позиции на единицу в базисных ценах с учетом всех к-тов>
Note on H23: ЛокСмета::<МАТ по позиции на единицу в базисных ценах с учетом всех к-тов>
Note on I23: ЛокСмета::<Общая стоимость ПЗ по позиции для БИМ до начисления НР и СП> _____ <Общая стоимость ОЗП по позиции для БИМ до начисления НР и СП> _____ НР=<Сумма НР по позиции для БИМ> СП=<Сумма СП по позиции для БИМ>
Note on J23: ЛокСмета::<Общая стоимость ЭММ по позиции для БИМ до начисления НР и СП> _____ <Общая стоимость ЗПМ по позиции для БИМ до начисления НР и СП>
Note on K23: ЛокСмета::<Общая стоимость МАТ по позиции для БИМ до начисления НР и СП>
Note on L23: ЛокСмета::<ТЗ по позиции на единицу>
Note on M23: ЛокСмета::<ТЗ по позиции всего>
Note on A50: Итоги::<Текстовая часть (итоги)>
Note on I50: Итоги:: <Прямые затраты (итоги)> _____ <З/п основных рабочих (итоги)>
Note on J50: Итоги::<Эксплуатация машин (итоги)> _____ <З/п машинистов (итоги)>
Note on K50: Итоги::<Материалы (итоги)>
Note on M50: Итоги::<Трудозатраты основных рабочих (итоги)>
Note on A72: Хвост::<подпись 300 атрибут 970 значение> _________________ /<подпись 300 значение>/
Note on A74: Хвост::<подпись 310 атрибут 970 значение> _________________ /<подпись 310 значение>/