## Мои данные
УТВЕРЖДАЮ | [8 empty] | СОГЛАСОВАНО
_________________ // | [8 empty] | _________________ //
"___" __________ 2019 г. | [8 empty] | "___" __________ 2019 г.
(наименование стройки)
ЛОКАЛЬНЫЙ СМЕТНЫЙ РАСЧЕТ №4
на ремонт сооружений ПС Ш-46
(наименование работ и затрат, наименование объекта)
Основание:
|  | Сметная стоимость | 476311,2 руб.
Составлен в базисных и текущих ценах по состоянию на 2019 г.
№ пп | Обоснование | Наименование | Единица измерения | Количество | Стоимость единицы в базисных ценах |  |  | Общая стоимость в текущих ценах |  |  | ТЗ осн.раб. на единицу | ТЗ осн.раб. всего
[5 empty] | Всего | Экспл. маш. | Материалы | Всего | Экспл. маш. | Материалы
[5 empty] | оплата труда | в т.ч. оплата труда |  | оплата труда | в т.ч. оплата труда
1 | 2 | 3 | 4 | 5 | 6 | 7 | 8 | 10 | 11 | 12 | 13 | 14
Раздел 1. обортовки под выключатели
1 | ТЕР46-04-003-08 | Разборка железобетонных конструкций объемом более 1 м3 при помощи отбойных молотков из бетона марки 200 ______________ 1 Индекс изменения сметной стоимости на 2 квартал 2012 года. Письмо миниистерства регионального развития РФ от 04.05.2012 №10837-ИП/08 СМР=7,64 | 1 м3 | 0.02 | 1797,49 _____ 295,99 | 1480,7 _____ 159,85 | 20.8 | 36 _____ 6 | 30 _____ 3 |  | 34.7 | 0.69
|  | Накладные расходы от ФОТ(9 руб.) | [5 empty] | 10
|  | Сметная прибыль от ФОТ(9 руб.) | [5 empty] | 5
|  | Всего с НР и СП | [5 empty] | 51
2 | ТЕР46-01-005-01 | Наращивание железобетонных фундаментов под оборудование при объеме в одном месте до 10 м3 ______________ 1 Индекс изменения сметной стоимости на 2 квартал 2012 года. Письмо миниистерства регионального развития РФ от 04.05.2012 №10837-ИП/08 СМР=7,64 | 1 м3 | 1.6 | 788,37 _____ 73,92 | 59,84 _____ 5,19 | 654.61 | 1261 _____ 118 | 96 _____ 8 | 1047 | 9.31 | 14.9
|  | Накладные расходы от ФОТ(126 руб.) | [5 empty] | 139
|  | Сметная прибыль от ФОТ(126 руб.) | [5 empty] | 75
|  | Всего с НР и СП | [5 empty] | 1475
3 | ТССЦ-204-0100 | Горячекатаная арматурная сталь класса А-I, А-II, А-III ______________ 1 Индекс изменения сметной стоимости на 2 квартал 2012 года. Письмо миниистерства регионального развития РФ от 04.05.2012 №10837-ИП/08 СМР=7,64 | т | 0.043 | 5531.35 |  | 5531.35 | 238 |  | 238
Итого по разделу 1 обортовки под выключатели | [7 empty] | 13477 |  |  |  | 15.59
Раздел 2. Порталы
4 | ТЕР13-06-003-01 | Очистка поверхности щетками ______________ 1 Индекс изменения сметной стоимости на 2 квартал 2012 года. Письмо миниистерства регионального развития РФ от 04.05.2012 №10837-ИП/08 СМР=7,64 | 1 м2 очищаемой поверхности | 270 | 7,68 _____ 7,68 |  |  | 2862 _____ 2862 |  |  | 0.9 | 243
|  | Накладные расходы от ФОТ(2862 руб.) | [5 empty] | 2576
|  | Сметная прибыль от ФОТ(2862 руб.) | [5 empty] | 1703
|  | Всего с НР и СП | [5 empty] | 7141
5 | ТЕР46-08-003-01 | Приготовление однокомпонентных составов серии ЕМАСО, ЕМАСО NANOCRETE, ЕМАСО FAST, MASTERSEAL, MASTERFLOW: вручную ______________ 1 Индекс изменения сметной стоимости на 2 квартал 2012 года. Письмо миниистерства регионального развития РФ от 04.05.2012 №10837-ИП/08 СМР=7,64 | 1 м3 готового состава | 2.7 | 68,5 _____ 68,5 |  |  | 185 _____ 185 |  |  | 8.03 | 21.68
|  | Накладные расходы от ФОТ(185 руб.) | [5 empty] | 122
|  | Всего с НР и СП | [5 empty] | 307
трещина с оголением арматуры 10 мм
6 | ТЕР13-03-001-01 | Огрунтовка бетонных и оштукатуренных поверхностей: битумной грунтовкой, первый слой ______________ 1 Индекс изменения сметной стоимости на 2 квартал 2012 года. Письмо миниистерства регионального развития РФ от 04.05.2012 №10837-ИП/08 СМР=7,64 | 100 м2 окрашиваемой поверхности | 2.7 | 189,65 _____ 78,02 | 9,24 _____ 0,1 | 102.39 | 605 _____ 292 | 37 | 276 | 7.43 | 20.06
|  | Накладные расходы от ФОТ(292 руб.) | [5 empty] | 263
|  | Сметная прибыль от ФОТ(292 руб.) | [5 empty] | 174
|  | Всего с НР и СП | [5 empty] | 1042
7 | ТЕР46-08-004-02 | Нанесение тиксотропных составов серии EMACO, EMACO NANOCRETE, EMACO FAST вручную в один слой, толщина слоя 20 мм, на поверхности бетонных и железобетонных конструкций: вертикальные ______________ 1 Индекс изменения сметной стоимости на 2 квартал 2012 года. Письмо миниистерства регионального развития РФ от 04.05.2012 №10837-ИП/08 СМР=7,64 | 100 м2 поверхности | 2.7 | 529,17 _____ 397,01 | 132.16 |  | 1429 _____ 1072 | 357 |  | 44.26 | 119.5
|  | Накладные расходы от ФОТ(1072 руб.) | [5 empty] | 1179
|  | Сметная прибыль от ФОТ(1072 руб.) | [5 empty] | 638
|  | Всего с НР и СП | [5 empty] | 3246
8 | ТССЦ-401-1013 | Смесь бетонная сухая безусадочная быстродействующая EMACO S88C тиксотропного типа ______________ (ПЗ=0,938 (ОЗП=0,938; ЭМ=0,938 к расх.; ЗПМ=0,938; МАТ=0,938 к расх.; ТЗ=0,938; ТЗМ=0,938)) ______________ 1 Индекс изменения сметной стоимости на 2 квартал 2012 года. Письмо миниистерства регионального развития РФ от 04.05.2012 №10837-ИП/08 СМР=7,64 | кг | 5265 | 5.1 |  | 5.1 | 26852 |  | 26852
Итого по разделу 2 Порталы | [7 empty] | 294812 |  |  |  | 504.2
Раздел 3. обортовки подтрансформаторы
9 | ТЕР46-04-003-08 | Разборка железобетонных конструкций объемом более 1 м3 при помощи отбойных молотков из бетона марки 200 ______________ 1 Индекс изменения сметной стоимости на 2 квартал 2012 года. Письмо миниистерства регионального развития РФ от 04.05.2012 №10837-ИП/08 СМР=7,64 | 1 м3 | 0.08 | 1797,49 _____ 295,99 | 1480,7 _____ 159,85 | 20.8 | 144 _____ 24 | 118 _____ 13 | 2 | 34.7 | 2.78
|  | Накладные расходы от ФОТ(37 руб.) | [5 empty] | 41
|  | Сметная прибыль от ФОТ(37 руб.) | [5 empty] | 22
|  | Всего с НР и СП | [5 empty] | 207
10 | ТЕР46-01-005-01 | Наращивание железобетонных фундаментов под оборудование при объеме в одном месте до 10 м3 ______________ 1 Индекс изменения сметной стоимости на 2 квартал 2012 года. Письмо миниистерства регионального развития РФ от 04.05.2012 №10837-ИП/08 СМР=7,64 | 1 м3 | 3.36 | 788,37 _____ 73,92 | 59,84 _____ 5,19 | 654.61 | 2649 _____ 248 | 201 _____ 17 | 2200 | 9.31 | 31.28
|  | Накладные расходы от ФОТ(265 руб.) | [5 empty] | 292
|  | Сметная прибыль от ФОТ(265 руб.) | [5 empty] | 158
|  | Всего с НР и СП | [5 empty] | 3099
11 | ТССЦ-204-0100 | Горячекатаная арматурная сталь класса А-I, А-II, А-III ______________ 1 Индекс изменения сметной стоимости на 2 квартал 2012 года. Письмо миниистерства регионального развития РФ от 04.05.2012 №10837-ИП/08 СМР=7,64 | т | 0.111 | 5531.35 |  | 5531.35 | 614 |  | 614
Итого по разделу 3 обортовки подтрансформаторы | [7 empty] | 29941 |  |  |  | 34.06
Раздел 4. каб.каналы
12 | ТЕРр54-9-1 | Разборка плит перекрытий площадью до 0,8 м2 с заделкой швов ______________ (к разборке ПЗ=0,7 (ОЗП=0,7; ЭМ=0,7 к расх.; ЗПМ=0,7; МАТ=0,7 к расх.; ТЗ=0,7; ТЗМ=0,7)) ______________ 1 Индекс изменения сметной стоимости на 2 квартал 2012 года. Письмо миниистерства регионального развития РФ от 04.05.2012 №10837-ИП/08 СМР=7,64 | 100 м2 плит | 0.3 | 1569,74 _____ 670,07 | 202,38 _____ 32,61 | 697.3 | 471 _____ 201 | 61 _____ 10 | 209 | 78.554 | 23.57
|  | Накладные расходы от ФОТ(211 руб.) | [5 empty] | 179
|  | Сметная прибыль от ФОТ(211 руб.) | [5 empty] | 169
|  | Всего с НР и СП | [5 empty] | 819
13 | ТЕРр53-20-1 | Кладка отдельных участков из кирпича: наружных простых стен ______________ 1 Индекс изменения сметной стоимости на 2 квартал 2012 года. Письмо миниистерства регионального развития РФ от 04.05.2012 №10837-ИП/08 СМР=7,64 | 100 м3 кладки | 0.009 | 63721,76 _____ 4717,94 | 3268,2 _____ 526,5 | 55735.62 | 573 _____ 42 | 29 _____ 5 | 502 | 563 | 5.07
|  | Накладные расходы от ФОТ(47 руб.) | [5 empty] | 40
|  | Сметная прибыль от ФОТ(47 руб.) | [5 empty] | 33
|  | Всего с НР и СП | [5 empty] | 646
14 | ТЕРр54-9-1 | Укладка плит перекрытий площадью до 0,8 м2 с заделкой швов ______________ 1 Индекс изменения сметной стоимости на 2 квартал 2012 года. Письмо миниистерства регионального развития РФ от 04.05.2012 №10837-ИП/08 СМР=7,64 | 100 м2 плит | 0.3 | 2242,49 _____ 957,24 | 289,11 _____ 46,58 | 996.14 | 673 _____ 287 | 87 _____ 14 | 299 | 112.22 | 33.67
|  | Накладные расходы от ФОТ(301 руб.) | [5 empty] | 256
|  | Сметная прибыль от ФОТ(301 руб.) | [5 empty] | 241
|  | Всего с НР и СП | [5 empty] | 1170
15 | ТССЦ-403-0909 | Плиты перекрытия кабельных каналов приведенной толщиной 7 см из бетона В15 (М200) с расходом арматуры до 20 кг/м3 1000*500 ______________ 1 Индекс изменения сметной стоимости на 2 квартал 2012 года. Письмо миниистерства регионального развития РФ от 04.05.2012 №10837-ИП/08 СМР=7,64 | м2 | 30 | 134.31 |  | 134.31 | 4029 |  | 4029
Итого по разделу 4 каб.каналы | [7 empty] | 50913 |  |  |  | 62.31
Итого прямые затраты по смете в базисных ценах | [7 empty] | 41740 _____ 4468 | 1004 _____ 70 | 36268 |  | 516.2
Итого прямые затраты по смете с учетом коэффициентов к итогам | [7 empty] | 42621 _____ 5337 | 1016 _____ 70 | 36268 |  | 616.16
Накладные расходы | [7 empty] | 5096
Сметная прибыль | [7 empty] | 3218
Итоги по смете:
Работы по реконструкции зданий и сооружений (усиление и замена существующих конструкций, разборка и возведение отдельных конструктивных элементов) | [7 empty] | 34929 |  |  |  | 169.15
Автомобильные дороги | [7 empty] | 852
Защита строительных конструкций и оборудования от коррозии | [7 empty] | 8183 |  |  |  | 363.02
Изготовление в построечных условиях материалов и полуфабрикатов, металлических и трубопроводных заготовок (Норматив СП необходимо указать при составлении сметы) | [7 empty] | 307 |  |  |  | 21.68
Перекрытия (ремонтно-строительные) | [7 empty] | 6018 |  |  |  | 57.24
Стены (ремонтно-строительные) | [7 empty] | 646 |  |  |  | 5.07
Итого | [7 empty] | 50935 |  |  |  | 616.16
Всего с учетом "Индекс изменения сметной стоимости на 2 квартал 2012 года. Письмо миниистерства регионального развития РФ от 04.05.2012 №10837-ИП/08 СМР=7,64" | [7 empty] | 389143 |  |  |  | 616.16
Справочно, в базисных ценах:
Материалы | [7 empty] | 36268
Машины и механизмы | [7 empty] | 1016
ФОТ | [7 empty] | 5407
Накладные расходы | [7 empty] | 5096
Сметная прибыль | [7 empty] | 3218
2% | [7 empty] | 7783
Итого с непредвиденными | [7 empty] | 396926
НДС 20% | [7 empty] | 79385.2
ВСЕГО по смете | [7 empty] | 476311.2 |  |  |  | 616.16
Проверил: Начальник СДО УР ___________________________Лутфеева Е.А.
Note on A2: Титул::<подпись 200 атрибут 950 текст> <подпись 200 значение>
Note on J2: Титул::<подпись 210 атрибут 950 текст> <подпись 210 значение>
Note on A3: Титул::_________________ /<подпись 200 атрибут 950 значение>/
Note on J3: Титул::_________________ /<подпись 210 атрибут 950 значение>/
Note on A7: Титул::<Наименование стройки>
Note on A12: Титул::на <Наименование локальной сметы>,<Наименование объекта>
Note on D15: Титул::<Основание>
Note on D16: ИтогоБИМ::<Итого по расчету> руб.
Note on A23: ЛокСмета::<Номер позиции по смете>
Note on B23: ЛокСмета::<Обоснование (код) позиции> <Примечание>
Note on C23: ЛокСмета::<Наименование (текстовая часть) расценки> ______________ <Обоснование коэффициентов> ______________ <Индекс к позиции> ______________ <Формула расчета стоимости единицы> <К-ты к итогам при их применении в позиции (баз. цены)> Территориальные поправки: ПЗ х <Территориальная поправка к ПЗ к расценкам 2001г.>, ОЗП х <Территориальная поправка к ОЗП к расценкам 2001г.>, ЭМ х <Территориальная поправка к ЭМ к расценкам 2001г.>, ЗПМ х <Территориальная поправка к ЗПМ к расценкам 2001г.>, МАТ х <Территориальная поправка к МАТ к расценкам 2001г.> ______________ <Строка задания НР для БИМ> <Строка задания СП для БИМ>
Note on D23: ЛокСмета::<Ед. измерения по расценке>
Note on E23: ЛокСмета::<Количество всего (физ. объем) по позиции>
Note on F23: ЛокСмета::<ПЗ по позиции на единицу в базисных ценах с учетом всех к-тов> _____ <ОЗП по позиции на единицу в базисных ценах с учетом всех к-тов>
Note on G23: ЛокСмета::<ЭММ по позиции на единицу в базисных ценах с учетом всех к-тов> _____ <ЗПМ по позиции на единицу в базисных ценах с учетом всех к-тов>
Note on H23: ЛокСмета::<МАТ по позиции на единицу в базисных ценах с учетом всех к-тов>
Note on I23: ЛокСмета::<Общая стоимость ПЗ по позиции для БИМ до начисления НР и СП> _____ <Общая стоимость ОЗП по позиции для БИМ до начисления НР и СП> _____ НР=<Сумма НР по позиции для БИМ> СП=<Сумма СП по позиции для БИМ>
Note on J23: ЛокСмета::<Общая стоимость ЭММ по позиции для БИМ до начисления НР и СП> _____ <Общая стоимость ЗПМ по позиции для БИМ до начисления НР и СП>
Note on K23: ЛокСмета::<Общая стоимость МАТ по позиции для БИМ до начисления НР и СП>
Note on L23: ЛокСмета::<ТЗ по позиции на единицу>
Note on M23: ЛокСмета::<ТЗ по позиции всего>
Note on A80: Итоги::<Текстовая часть (итоги)>
Note on I80: Итоги:: <Прямые затраты (итоги)> _____ <З/п основных рабочих (итоги)>
Note on J80: Итоги::<Эксплуатация машин (итоги)> _____ <З/п машинистов (итоги)>
Note on K80: Итоги::<Материалы (итоги)>
Note on M80: Итоги::<Трудозатраты основных рабочих (итоги)>
Note on A104: Хвост::<подпись 300 атрибут 970 значение> _________________ /<подпись 300 значение>/
Note on A106: Хвост::<подпись 310 атрибут 970 значение> _________________ /<подпись 310 значение>/