## Мои данные
УТВЕРЖДАЮ | [8 empty] | СОГЛАСОВАНО
_________________ // | [8 empty] | _________________ //
"___" __________ 2019 г. | [8 empty] | "___" __________ 2019 г.
(наименование стройки)
ЛОКАЛЬНЫЙ СМЕТНЫЙ РАСЧЕТ №6
на ремонт зданий и сооружений ПС Г-15
(наименование работ и затрат, наименование объекта)
Основание:
|  | Сметная стоимость | 640558,8 руб.
Составлен в базисных и текущих ценах по состоянию на 2019 г.
№ пп | Обоснование | Наименование | Единица измерения | Количество | Стоимость единицы в базисных ценах |  |  | Общая стоимость в текущих ценах |  |  | ТЗ осн.раб. на единицу | ТЗ осн.раб. всего
[5 empty] | Всего | Экспл. маш. | Материалы | Всего | Экспл. маш. | Материалы
[5 empty] | оплата труда | в т.ч. оплата труда |  | оплата труда | в т.ч. оплата труда
1 | 2 | 3 | 4 | 5 | 6 | 7 | 8 | 10 | 11 | 12 | 13 | 14
Раздел 1. Усиление стен и фундамента произ.здания и фасад
1 | ТЕР46-03-002-02 | Сверление кольцевыми алмазными сверлами в железобетонных конструкциях с применением охлаждающей жидкости (воды) горизонтальных отверстий глубиной 200 мм диаметром 25 мм ______________ 1 Коэффициент перехода в цены 2020 года: 7,64 (письмо МИНСТРОЯ 22.01.2019 г. №1408-ЛС/09 7,35*1,026*1,014) СМР=7,64 | 100 отверстий | 3.38 | 1842,12 _____ 224,15 | 755,35 _____ 255,2 | 862.62 | 6226 _____ 758 | 2553 _____ 863 | 2915 | 23.3 | 78.75
|  | Накладные расходы от ФОТ(1621 руб.) | [5 empty] | 1783
|  | Сметная прибыль от ФОТ(1621 руб.) | [5 empty] | 964
|  | Всего с НР и СП | [5 empty] | 8973
2 | ТЕР46-03-002-33 | Сверление кольцевыми алмазными сверлами в железобетонных конструкциях с применением охлаждающей жидкости (воды) горизонтальных отверстий на высоте от опорной площади более 1 м добавляется к расценкам с 46-03-002-01 по 46-03-002-16 ______________ 1 Коэффициент перехода в цены 2020 года: 7,64 (письмо МИНСТРОЯ 22.01.2019 г. №1408-ЛС/09 7,35*1,026*1,014) СМР=7,64 | 100 отверстий | 3.38 | 38,96 _____ 38,96 |  |  | 132 _____ 132 |  |  | 4.05 | 13.69
|  | Накладные расходы от ФОТ(132 руб.) | [5 empty] | 145
|  | Сметная прибыль от ФОТ(132 руб.) | [5 empty] | 79
|  | Всего с НР и СП | [5 empty] | 356
3 | ТЕР46-03-017-05 | Заделка отверстий, гнезд и борозд в стенах и перегородках бетонных площадью до 0,1 м2 ______________ 1 Коэффициент перехода в цены 2020 года: 7,64 (письмо МИНСТРОЯ 22.01.2019 г. №1408-ЛС/09 7,35*1,026*1,014) СМР=7,64 | 1 м3 заделки | 0.04 | 1784,79 _____ 608,53 | 35.12 | 1141.14 | 71 _____ 24 | 1 | 46 | 75.22 | 3.01
|  | Накладные расходы от ФОТ(24 руб.) | [5 empty] | 26
|  | Сметная прибыль от ФОТ(24 руб.) | [5 empty] | 14
|  | Всего с НР и СП | [5 empty] | 111
4 | ТЕР46-01-004-02 | Усиление конструктивных элементов стен кирпичных стальными обоймами ______________ 1 Коэффициент перехода в цены 2020 года: 7,64 (письмо МИНСТРОЯ 22.01.2019 г. №1408-ЛС/09 7,35*1,026*1,014) СМР=7,64 | 1 т | 2.181 | 8407,12 _____ 1909,35 | 975,74 _____ 69,12 | 5522.03 | 18336 _____ 4164 | 2128 _____ 151 | 12044 | 195.63 | 426.67
|  | Накладные расходы от ФОТ(4315 руб.) | [5 empty] | 4747
|  | Сметная прибыль от ФОТ(4315 руб.) | [5 empty] | 2567
|  | Всего с НР и СП | [5 empty] | 25650
5 | ТЕР06-01-015-01 | Установка анкерных болтов в готовые гнезда с заделкой длиной до 1 м ______________ 1 Коэффициент перехода в цены 2020 года: 7,64 (письмо МИНСТРОЯ 22.01.2019 г. №1408-ЛС/09 7,35*1,026*1,014) СМР=7,64 | 1 т | 0.096 | 13150,1 _____ 2790,99 | 59,32 _____ 3,38 | 10299.79 | 1304 _____ 308 | 8 | 988 | 315.01 | 30.24
|  | Накладные расходы от ФОТ(308 руб.) | [5 empty] | 323
|  | Сметная прибыль от ФОТ(308 руб.) | [5 empty] | 170
|  | Всего с НР и СП | [5 empty] | 1797
6 | ТЕРр53-21-14 | Устройство чеканки и расшивка швов цокольных панелей с внутренней стороны раствором ______________ 1 Коэффициент перехода в цены 2020 года: 7,64 (письмо МИНСТРОЯ 22.01.2019 г. №1408-ЛС/09 7,35*1,026*1,014) СМР=7,64 | 100 м восстановленной герметизации стыков | 0.87 | 137,26 _____ 121,92 | 6.96 | 8.38 | 119 _____ 106 | 6 | 7 | 12.29 | 10.69
|  | Накладные расходы от ФОТ(106 руб.) | [5 empty] | 91
|  | Сметная прибыль от ФОТ(106 руб.) | [5 empty] | 74
|  | Всего с НР и СП | [5 empty] | 284
7 | ТЕР13-03-002-04 | Огрунтовка металлических поверхностей за один раз грунтовкой ГФ-021 ______________ 1 Коэффициент перехода в цены 2020 года: 7,64 (письмо МИНСТРОЯ 22.01.2019 г. №1408-ЛС/09 7,35*1,026*1,014) СМР=7,64 | 100 м2 окрашиваемой поверхности | 0.54 | 298,3 _____ 56,55 | 9,24 _____ 0,1 | 232.51 | 161 _____ 31 | 5 | 125 | 5.31 | 2.87
|  | Накладные расходы от ФОТ(31 руб.) | [5 empty] | 28
|  | Сметная прибыль от ФОТ(31 руб.) | [5 empty] | 18
|  | Всего с НР и СП | [5 empty] | 207
8 | ТЕР13-03-004-26 | Окраска металлических огрунтованных поверхностей эмалью ПФ-115 ______________ 1 Коэффициент перехода в цены 2020 года: 7,64 (письмо МИНСТРОЯ 22.01.2019 г. №1408-ЛС/09 7,35*1,026*1,014) СМР=7,64 | 100 м2 окрашиваемой поверхности | 0.54 | 296,38 _____ 34,74 | 6,04 _____ 0,1 | 255.6 | 160 _____ 19 | 3 | 138 | 3.83 | 2.07
|  | Накладные расходы от ФОТ(19 руб.) | [5 empty] | 17
|  | Сметная прибыль от ФОТ(19 руб.) | [5 empty] | 11
|  | Всего с НР и СП | [5 empty] | 188
9 | ТЕР15-02-036-01 | Штукатурка по сетке без устройства каркаса: улучшенная стен ______________ 1 Коэффициент перехода в цены 2020 года: 7,64 (письмо МИНСТРОЯ 22.01.2019 г. №1408-ЛС/09 7,35*1,026*1,014) СМР=7,64 ______________ 2 943,30 = 5 653,02 - 108 x 25,09 | 100 м2 оштукатуриваемой поверхности | 0.187 | 2943,3 _____ 1192,94 | 50,43 _____ 18,96 | 1699.93 | 585 _____ 256 | 11 _____ 5 | 318 | 129.95 | 24.3
|  | Накладные расходы от ФОТ(261 руб.) | [5 empty] | 274
|  | Сметная прибыль от ФОТ(261 руб.) | [5 empty] | 122
|  | Всего с НР и СП | [5 empty] | 981
10 | ТССЦ-101-9431 | Сетка фасадная защитно-декоративная ______________ 1 Коэффициент перехода в цены 2020 года: 7,64 (письмо МИНСТРОЯ 22.01.2019 г. №1408-ЛС/09 7,35*1,026*1,014) СМР=7,64 | м2 | 20.2 | 35.99 |  | 35.99 | 727 |  | 727
11 | ТЕР12-01-010-01 | Устройство мелких покрытий (брандмауэры, парапеты, свесы и т.п.) из листовой оцинкованной стали ______________ 1 Коэффициент перехода в цены 2020 года: 7,64 (письмо МИНСТРОЯ 22.01.2019 г. №1408-ЛС/09 7,35*1,026*1,014) СМР=7,64 | 100 м2 покрытия | 0.148 | 7232,38 _____ 961,76 | 22,85 _____ 2,7 | 6247.77 | 1092 _____ 163 | 4 | 925 | 112.75 | 16.69
|  | Накладные расходы от ФОТ(163 руб.) | [5 empty] | 196
|  | Сметная прибыль от ФОТ(163 руб.) | [5 empty] | 90
|  | Всего с НР и СП | [5 empty] | 1378
Итого по разделу 1 Усиление стен и фундамента произ.здания и фасад | [7 empty] | 310597 |  |  |  | 619.67
Раздел 2. отмостка
12 | ТЕР06-01-001-01 | Устройство бетонной подготовки ______________ 1 Коэффициент перехода в цены 2020 года: 7,64 (письмо МИНСТРОЯ 22.01.2019 г. №1408-ЛС/09 7,35*1,026*1,014) СМР=7,64 ______________ 4 786,16 = 48 700,22 - 102 x 430,53 | 100 м3 бетона, бутобетона и железобетона в деле | 0.1368 | 4786,16 _____ 1404 | 1543,7 _____ 243 | 1838.46 | 737 _____ 221 | 264 _____ 41 | 252 | 180 | 24.62
|  | Накладные расходы от ФОТ(262 руб.) | [5 empty] | 275
|  | Сметная прибыль от ФОТ(262 руб.) | [5 empty] | 145
|  | Всего с НР и СП | [5 empty] | 1157
13 | ТССЦ-401-0005 | Бетон тяжелый, класс В12,5 (М150) ______________ 1 Коэффициент перехода в цены 2020 года: 7,64 (письмо МИНСТРОЯ 22.01.2019 г. №1408-ЛС/09 7,35*1,026*1,014) СМР=7,64 | м3 | 13.95 | 511.2 |  | 511.2 | 7131 |  | 7131
Итого по разделу 2 отмостка | [7 empty] | 63320 |  |  |  | 28.31
Раздел 3. ком.1+ кор+ раздевалка
14 | ТЕРр53-14-1 | Заделка трещин в кирпичных стенах цементным раствором ______________ 1 Коэффициент перехода в цены 2020 года: 7,64 (письмо МИНСТРОЯ 22.01.2019 г. №1408-ЛС/09 7,35*1,026*1,014) СМР=7,64 | 10 м трещин | 4.3 | 32,74 _____ 24,31 |  | 8.43 | 141 _____ 105 |  | 36 | 2.71 | 11.65
|  | Накладные расходы от ФОТ(105 руб.) | [5 empty] | 90
|  | Сметная прибыль от ФОТ(105 руб.) | [5 empty] | 74
|  | Всего с НР и СП | [5 empty] | 305
15 | ТЕРр62-7-5 | Улучшенная масляная окраска ранее окрашенных стен: за два раза с расчисткой старой краски до 35% ______________ 1 Коэффициент перехода в цены 2020 года: 7,64 (письмо МИНСТРОЯ 22.01.2019 г. №1408-ЛС/09 7,35*1,026*1,014) СМР=7,64 ______________ 751,95 = 1 039,24 - 0,0211 x 13 615,45 | 100 м2 окрашиваемой поверхности | 1.069 | 751,95 _____ 442,28 | 8,3 _____ 1,35 | 301.37 | 804 _____ 473 | 9 _____ 1 | 322 | 51.19 | 54.72
|  | Накладные расходы от ФОТ(474 руб.) | [5 empty] | 379
|  | Сметная прибыль от ФОТ(474 руб.) | [5 empty] | 237
|  | Всего с НР и СП | [5 empty] | 1420
16 | ТЕРр61-26-1 | Перетирка штукатурки: внутренних помещений ______________ 1 Коэффициент перехода в цены 2020 года: 7,64 (письмо МИНСТРОЯ 22.01.2019 г. №1408-ЛС/09 7,35*1,026*1,014) СМР=7,64 | 100 м2 перетертой поверхности | 2.056 | 258,97 _____ 242,52 | 3,09 _____ 1,35 | 13.36 | 532 _____ 499 | 6 _____ 3 | 27 | 28.07 | 57.71
|  | Накладные расходы от ФОТ(502 руб.) | [5 empty] | 397
|  | Сметная прибыль от ФОТ(502 руб.) | [5 empty] | 251
|  | Всего с НР и СП | [5 empty] | 1180
17 | ТЕР13-03-001-01 | Огрунтовка бетонных и оштукатуренных поверхностей: , первый слой ______________ 1 Коэффициент перехода в цены 2020 года: 7,64 (письмо МИНСТРОЯ 22.01.2019 г. №1408-ЛС/09 7,35*1,026*1,014) СМР=7,64 | 100 м2 окрашиваемой поверхности | 2.056 | 189,65 _____ 78,02 | 9,24 _____ 0,1 | 102.39 | 419 _____ 184 | 24 | 211 | 7.43 | 15.28
|  | Накладные расходы от ФОТ(184 руб.) | [5 empty] | 166
|  | Сметная прибыль от ФОТ(184 руб.) | [5 empty] | 109
|  | Всего с НР и СП | [5 empty] | 694
18 | ТЕР15-04-005-02 | Окраска поливинилацетатными водоэмульсионными составами простая по штукатурке и сборным конструкциям: потолков, подготовленным под окраску ______________ 1 Коэффициент перехода в цены 2020 года: 7,64 (письмо МИНСТРОЯ 22.01.2019 г. №1408-ЛС/09 7,35*1,026*1,014) СМР=7,64 | 100 м2 окрашиваемой поверхности | 0.548 | 990,31 _____ 151,95 | 8,13 _____ 0,14 | 830.23 | 556 _____ 95 | 5 | 456 | 16.94 | 9.28
|  | Накладные расходы от ФОТ(95 руб.) | [5 empty] | 100
|  | Сметная прибыль от ФОТ(95 руб.) | [5 empty] | 44
|  | Всего с НР и СП | [5 empty] | 700
19 | ТЕР15-04-005-01 | Окраска поливинилацетатными водоэмульсионными составами простая по штукатурке и сборным конструкциям: стен, подготовленным под окраску ______________ 1 Коэффициент перехода в цены 2020 года: 7,64 (письмо МИНСТРОЯ 22.01.2019 г. №1408-ЛС/09 7,35*1,026*1,014) СМР=7,64 | 100 м2 окрашиваемой поверхности | 1.508 | 900,68 _____ 136,16 | 7,26 _____ 0,14 | 757.26 | 1392 _____ 236 | 14 | 1142 | 15.18 | 22.89
|  | Накладные расходы от ФОТ(236 руб.) | [5 empty] | 248
|  | Сметная прибыль от ФОТ(236 руб.) | [5 empty] | 110
|  | Всего с НР и СП | [5 empty] | 1750
20 | ТЕР11-01-011-03 | Устройство стяжек бетонных толщиной 20 мм ______________ 1 Коэффициент перехода в цены 2020 года: 7,64 (письмо МИНСТРОЯ 22.01.2019 г. №1408-ЛС/09 7,35*1,026*1,014) СМР=7,64 | 100 м2 стяжки | 0.548 | 1549,65 _____ 317,07 | 41,55 _____ 17,15 | 1191.03 | 881 _____ 200 | 29 _____ 11 | 652 | 40.65 | 22.28
|  | Накладные расходы от ФОТ(211 руб.) | [5 empty] | 260
|  | Сметная прибыль от ФОТ(211 руб.) | [5 empty] | 135
|  | Всего с НР и СП | [5 empty] | 1276
21 | ТЕР13-03-001-01 | Огрунтовка бетонных и оштукатуренных поверхностей: битумной грунтовкой, первый слой ______________ 1 Коэффициент перехода в цены 2020 года: 7,64 (письмо МИНСТРОЯ 22.01.2019 г. №1408-ЛС/09 7,35*1,026*1,014) СМР=7,64 | 100 м2 окрашиваемой поверхности | 0.548 | 189,65 _____ 78,02 | 9,24 _____ 0,1 | 102.39 | 111 _____ 49 | 6 | 56 | 7.43 | 4.07
|  | Накладные расходы от ФОТ(49 руб.) | [5 empty] | 44
|  | Сметная прибыль от ФОТ(49 руб.) | [5 empty] | 29
|  | Всего с НР и СП | [5 empty] | 184
22 | ТЕР15-04-024-03 | Простая окраска масляными составами : полов ______________ 1 Коэффициент перехода в цены 2020 года: 7,64 (письмо МИНСТРОЯ 22.01.2019 г. №1408-ЛС/09 7,35*1,026*1,014) СМР=7,64 | 100 м2 окрашиваемой поверхности | 0.548 | 671,01 _____ 209,59 | 3,79 _____ 0,14 | 457.63 | 386 _____ 132 | 3 | 251 | 23.98 | 13.14
|  | Накладные расходы от ФОТ(132 руб.) | [5 empty] | 139
|  | Сметная прибыль от ФОТ(132 руб.) | [5 empty] | 62
|  | Всего с НР и СП | [5 empty] | 587
Итого по разделу 3 ком.1+ кор+ раздевалка | [7 empty] | 61846 |  |  |  | 224.06
Раздел 4. Порталы
23 | ТЕР13-06-003-01 | Очистка поверхности щетками ______________ 1 Коэффициент перехода в цены 2020 года: 7,64 (письмо МИНСТРОЯ 22.01.2019 г. №1408-ЛС/09 7,35*1,026*1,014) СМР=7,64 | 1 м2 очищаемой поверхности | 62.6 | 7,68 _____ 7,68 |  |  | 553 _____ 553 |  |  | 0.9 | 56.34
|  | Накладные расходы от ФОТ(553 руб.) | [5 empty] | 498
|  | Сметная прибыль от ФОТ(553 руб.) | [5 empty] | 329
|  | Всего с НР и СП | [5 empty] | 1380
24 | ТЕР46-08-003-01 | Приготовление однокомпонентных составов серии ЕМАСО, ЕМАСО NANOCRETE, ЕМАСО FAST, MASTERSEAL, MASTERFLOW: вручную ______________ 1 Коэффициент перехода в цены 2020 года: 7,64 (письмо МИНСТРОЯ 22.01.2019 г. №1408-ЛС/09 7,35*1,026*1,014) СМР=7,64 | 1 м3 готового состава | 1.87 | 68,5 _____ 68,5 |  |  | 128 _____ 128 |  |  | 8.03 | 15.02
|  | Накладные расходы от ФОТ(128 руб.) | [5 empty] | 84
|  | Всего с НР и СП | [5 empty] | 212
трещина с оголением арматуры 10 мм
25 | ТЕР13-03-001-01 | Огрунтовка бетонных и оштукатуренных поверхностей: битумной грунтовкой, первый слой ______________ 1 Коэффициент перехода в цены 2020 года: 7,64 (письмо МИНСТРОЯ 22.01.2019 г. №1408-ЛС/09 7,35*1,026*1,014) СМР=7,64 | 100 м2 окрашиваемой поверхности | 0.626 | 189,65 _____ 78,02 | 9,24 _____ 0,1 | 102.39 | 128 _____ 56 | 8 | 64 | 7.43 | 4.65
|  | Накладные расходы от ФОТ(56 руб.) | [5 empty] | 50
|  | Сметная прибыль от ФОТ(56 руб.) | [5 empty] | 33
|  | Всего с НР и СП | [5 empty] | 211
26 | ТЕР46-08-004-02 | Нанесение тиксотропных составов серии EMACO, EMACO NANOCRETE, EMACO FAST вручную в один слой, толщина слоя 20 мм, на поверхности бетонных и железобетонных конструкций: вертикальные ______________ 1 Коэффициент перехода в цены 2020 года: 7,64 (письмо МИНСТРОЯ 22.01.2019 г. №1408-ЛС/09 7,35*1,026*1,014) СМР=7,64 | 100 м2 поверхности | 0.626 | 529,17 _____ 397,01 | 132.16 |  | 331 _____ 249 | 82 |  | 44.26 | 27.71
|  | Накладные расходы от ФОТ(249 руб.) | [5 empty] | 274
|  | Сметная прибыль от ФОТ(249 руб.) | [5 empty] | 148
|  | Всего с НР и СП | [5 empty] | 753
27 | ТССЦ-401-1013 | Смесь бетонная сухая безусадочная быстродействующая EMACO S88C тиксотропного типа ______________ (ПЗ=0,938 (ОЗП=0,938; ЭМ=0,938 к расх.; ЗПМ=0,938; МАТ=0,938 к расх.; ТЗ=0,938; ТЗМ=0,938)) ______________ 1 Коэффициент перехода в цены 2020 года: 7,64 (письмо МИНСТРОЯ 22.01.2019 г. №1408-ЛС/09 7,35*1,026*1,014) СМР=7,64 | кг | 1220.7 | 5.1 |  | 5.1 | 6226 |  | 6226
Итого по разделу 4 Порталы | [7 empty] | 67117 |  |  |  | 112.87
Раздел 5. аккум.
28 | ТЕРр53-14-1 | Заделка трещин в кирпичных стенах цементным раствором ______________ 1 Коэффициент перехода в цены 2020 года: 7,64 (письмо МИНСТРОЯ 22.01.2019 г. №1408-ЛС/09 7,35*1,026*1,014) СМР=7,64 | 10 м трещин | 5.8 | 32,74 _____ 24,31 |  | 8.43 | 190 _____ 141 |  | 49 | 2.71 | 15.72
|  | Накладные расходы от ФОТ(141 руб.) | [5 empty] | 121
|  | Сметная прибыль от ФОТ(141 руб.) | [5 empty] | 99
|  | Всего с НР и СП | [5 empty] | 410
29 | ТЕР15-04-024-08 | Простая окраска масляными составами по штукатурке и сборным конструкциям: стен, подготовленных под окраску ______________ 1 Коэффициент перехода в цены 2020 года: 7,64 (письмо МИНСТРОЯ 22.01.2019 г. №1408-ЛС/09 7,35*1,026*1,014) СМР=7,64 | 100 м2 окрашиваемой поверхности | 0.64 | 757,22 _____ 184,59 | 4,66 _____ 0,14 | 567.97 | 504 _____ 136 | 4 | 364 | 21.12 | 13.52
|  | Накладные расходы от ФОТ(136 руб.) | [5 empty] | 143
|  | Сметная прибыль от ФОТ(136 руб.) | [5 empty] | 64
|  | Всего с НР и СП | [5 empty] | 711
30 | ТССЦ-113-0250 | Эмаль кремнийорганическая КО-88 серебристая термостойкая ______________ 1 Коэффициент перехода в цены 2020 года: 7,64 (письмо МИНСТРОЯ 22.01.2019 г. №1408-ЛС/09 7,35*1,026*1,014) СМР=7,64 | т | 0.023 | 67553.98 |  | 67553.98 | 1554 |  | 1554
Итого по разделу 5 аккум. | [7 empty] | 20437 |  |  |  | 31.27
Итого прямые затраты по смете в базисных ценах | [7 empty] | 51203 _____ 9082 | 5095 _____ 1064 | 37026 |  | 977.58
Итого прямые затраты по смете с учетом коэффициентов к итогам | [7 empty] | 51617 _____ 9420 | 5171 _____ 1075 | 37026 |  | 1016.17
Накладные расходы | [7 empty] | 10901
Сметная прибыль | [7 empty] | 5981
Итоги по смете:
Работы по реконструкции зданий и сооружений (усиление и замена существующих конструкций, разборка и возведение отдельных конструктивных элементов) | [7 empty] | 42070 |  |  |  | 549.83
Бетонные и железобетонные монолитные конструкции в промышленном строительстве | [7 empty] | 10085 |  |  |  | 63.09
Стены (ремонтно-строительные) | [7 empty] | 999 |  |  |  | 38.06
Защита строительных конструкций и оборудования от коррозии | [7 empty] | 2868 |  |  |  | 97.33
Отделочные работы | [7 empty] | 7011 |  |  |  | 95.6
Кровли | [7 empty] | 1378 |  |  |  | 19.19
Малярные работы (ремонтно-строительные) | [7 empty] | 1420 |  |  |  | 54.72
Штукатурные работы (ремонтно-строительные) | [7 empty] | 1180 |  |  |  | 57.71
Полы | [7 empty] | 1276 |  |  |  | 25.62
Изготовление в построечных условиях материалов и полуфабрикатов, металлических и трубопроводных заготовок (Норматив СП необходимо указать при составлении сметы) | [7 empty] | 212 |  |  |  | 15.02
Итого | [7 empty] | 68499 |  |  |  | 1016.17
Всего с учетом "Коэффициент перехода в цены 2020 года: 7,64 (письмо МИНСТРОЯ 22.01.2019 г. №1408-ЛС/09 7,35*1,026*1,014) СМР=7,64" | [7 empty] | 523332 |  |  |  | 1016.17
Справочно, в базисных ценах:
Материалы | [7 empty] | 37026
Машины и механизмы | [7 empty] | 5171
ФОТ | [7 empty] | 10495
Накладные расходы | [7 empty] | 10901
Сметная прибыль | [7 empty] | 5981
Непредвиденные затраты 2% | [7 empty] | 10467
Итого с непредвиденными | [7 empty] | 533799
НДС 20% | [7 empty] | 106759.8
ВСЕГО по смете | [7 empty] | 640558.8 |  |  |  | 1016.17
Проверил: Начальник СДО УР ___________________________Лутфеева Е.А.
Note on A2: Титул::<подпись 200 атрибут 950 текст> <подпись 200 значение>
Note on J2: Титул::<подпись 210 атрибут 950 текст> <подпись 210 значение>
Note on A3: Титул::_________________ /<подпись 200 атрибут 950 значение>/
Note on J3: Титул::_________________ /<подпись 210 атрибут 950 значение>/
Note on A7: Титул::<Наименование стройки>
Note on A12: Титул::на <Наименование локальной сметы>,<Наименование объекта>
Note on D15: Титул::<Основание>
Note on D16: ИтогоБИМ::<Итого по расчету> руб.
Note on A23: ЛокСмета::<Номер позиции по смете>
Note on B23: ЛокСмета::<Обоснование (код) позиции> <Примечание>
Note on C23: ЛокСмета::<Наименование (текстовая часть) расценки> ______________ <Обоснование коэффициентов> ______________ <Индекс к позиции> ______________ <Формула расчета стоимости единицы> <К-ты к итогам при их применении в позиции (баз. цены)> Территориальные поправки: ПЗ х <Территориальная поправка к ПЗ к расценкам 2001г.>, ОЗП х <Территориальная поправка к ОЗП к расценкам 2001г.>, ЭМ х <Территориальная поправка к ЭМ к расценкам 2001г.>, ЗПМ х <Территориальная поправка к ЗПМ к расценкам 2001г.>, МАТ х <Территориальная поправка к МАТ к расценкам 2001г.> ______________ <Строка задания НР для БИМ> <Строка задания СП для БИМ>
Note on D23: ЛокСмета::<Ед. измерения по расценке>
Note on E23: ЛокСмета::<Количество всего (физ. объем) по позиции>
Note on F23: ЛокСмета::<ПЗ по позиции на единицу в базисных ценах с учетом всех к-тов> _____ <ОЗП по позиции на единицу в базисных ценах с учетом всех к-тов>
Note on G23: ЛокСмета::<ЭММ по позиции на единицу в базисных ценах с учетом всех к-тов> _____ <ЗПМ по позиции на единицу в базисных ценах с учетом всех к-тов>
Note on H23: ЛокСмета::<МАТ по позиции на единицу в базисных ценах с учетом всех к-тов>
Note on I23: ЛокСмета::<Общая стоимость ПЗ по позиции для БИМ до начисления НР и СП> _____ <Общая стоимость ОЗП по позиции для БИМ до начисления НР и СП> _____ НР=<Сумма НР по позиции для БИМ> СП=<Сумма СП по позиции для БИМ>
Note on J23: ЛокСмета::<Общая стоимость ЭММ по позиции для БИМ до начисления НР и СП> _____ <Общая стоимость ЗПМ по позиции для БИМ до начисления НР и СП>
Note on K23: ЛокСмета::<Общая стоимость МАТ по позиции для БИМ до начисления НР и СП>
Note on L23: ЛокСмета::<ТЗ по позиции на единицу>
Note on M23: ЛокСмета::<ТЗ по позиции всего>
Note on A142: Итоги::<Текстовая часть (итоги)>
Note on I142: Итоги:: <Прямые затраты (итоги)> _____ <З/п основных рабочих (итоги)>
Note on J142: Итоги::<Эксплуатация машин (итоги)> _____ <З/п машинистов (итоги)>
Note on K142: Итоги::<Материалы (итоги)>
Note on M142: Итоги::<Трудозатраты основных рабочих (итоги)>
Note on A170: Хвост::<подпись 300 атрибут 970 значение> _________________ /<подпись 300 значение>/
Note on A172: Хвост::<подпись 310 атрибут 970 значение> _________________ /<подпись 310 значение>/