## Ведомость объемов работ 6 граф
Приложение 1
УТВЕРЖДАЮ:
Первый заместитель директора-
Главный инженер филиала
ПАО "МРСК Юга"-"Волгоградэнерго"
П.Н.Бабешко
"______ " _______________2019 г.
ДЕФЕКТНАЯ ВЕДОМОСТЬ №70-2/20
на ремонт здания гаража инв. №347000008255
№ пп | Наименование | Ед. изм. | Кол. | Примечание
1 | 2 | 3 | 4 | 5
Раздел 1. Усиление каменных и бетонных конструкций
1 | Установка и разборка наружных инвентарных лесов высотой до 16 м: трубчатых для прочих отделочных работ | 100 м2 вертикальной проекции для наружных лесов | 0.96
2 | На каждые последующие 4 м высоты наружных инвентарных лесов добавлять: к расценкам 08-07-001-01, 08-07-001-02 | 100 м2 вертикальной проекции для наружных лесов | -0.96
3 | Устройство защитной декоративной сетки на время ремонта фасада | 100 м2 сетки | 0.5
4 | Фасадная защитная сетка GreenNet | м2 | 56
5 | Усиление конструктивных элементов: стен кирпичных стальными тяжами | 1 т | 0.363
6 | Швеллеры № 16-24 сталь марки 18сп | т | -0.1742
7 | Трубы стальные сварные водогазопроводные с резьбой черные обыкновенные (неоцинкованные), диаметр условного прохода 40 мм, толщина стенки 3,5 мм | м | -4.102
8 | Горячекатаная арматурная сталь периодического профиля класса А-II, диаметром 20-22 мм | т | -0.1706
9 | Сталь полосовая 50х4 мм, марка Ст3сп | т | 0.356
10 | Сталь круглая углеродистая обыкновенного качества марки ВСт3пс5-1 диаметром 10 мм | т | 0.007
11 | Огрунтовка металлических поверхностей за один раз: грунтовкой ГФ-021 | 100 м2 окрашиваемой поверхности | 0.1
12 | Ремонт лицевой поверхности наружных кирпичных стен при глубине заделки: в 1 кирпич площадью в одном месте более 1 м2 | 100 м2 отремонтированной поверхности стен | 0.42
13 | Отбивка штукатурки с поверхностей: стен и потолков кирпичных | 100 м2 | 0.832
14 | Устройство основания под штукатурку из металлической сетки: по кирпичным и бетонным поверхностям | 100 м2 поверхности | 0.832
15 | Улучшенная штукатурка фасадов цементно-известковым раствором по камню: стен | 100 м2 оштукатуриваемой поверхности | 0.832
Раздел 2. Кровля
16 | Ремонт кирпичной кладки стен отдельными местами | 1 м3 кладки | 2.3
17 | Устройство основания под штукатурку из металлической сетки: по кирпичным и бетонным поверхностям | 100 м2 поверхности | 0.04
18 | Разборка покрытий кровель: из рулонных материалов | 100 м2 покрытия | 0.77
19 | Разборка монолитных перекрытий: бетонных | 1 м3 | 3.85
20 | Устройство выравнивающих стяжек: цементно-песчаных толщиной 15 мм | 100 м2 стяжки | 0.77
21 | Устройство выравнивающих стяжек: на каждый 1 мм изменения толщины добавлять или исключать к расценке 12-01-017-01 | 100 м2 стяжки | 0.77
22 | Заделка отверстий, гнезд и борозд: в перекрытиях железобетонных площадью до 0,2 м2 | 1 м3 заделки | 0.375
23 | Устройство мелких покрытий (свес) из листовой оцинкованной стали | 100 м2 покрытия | 0.0288
24 | Кровельный саморез с уплотнительной прокладкой 6,3*70 | шт | 34
25 | Устройство мелких покрытий (парапет) из листовой оцинкованной стали | 100 м2 покрытия | 0.0576
26 | Кровельный саморез с уплотнительной прокладкой 6,3*70 | шт | 60
27 | Устройство кровель плоских из наплавляемых материалов: в два слоя | 100 м2 кровли | 0.77
28 | Устройство примыканий кровель из наплавляемых материалов к стенам и парапетам высотой: более 600 мм с одним фартуком | 100 м примыканий | 0.09
Раздел 3. Устройство отмостки
29 | Разработка грунта при подводке, смене или усилении фундаментов, грунты: 1-2 группы, без крепления | 100 м3 грунта | 0.019
30 | Устройство основания под фундаменты: песчаного | 1 м3 основания | 0.95
31 | Устройство подливки толщиной 20 мм | 100 м2 подливки под оборудование | 0.095
32 | На каждые 10 мм изменения толщины добавлять или исключать к расценке 06-01-013-01 | 100 м2 подливки под оборудование | 0.095
33 | Устройство швов в бетоне: свежеуложенном | 100 м шва | 0.035
Раздел 4. Вывоз мусора
34 | Погрузочные работы при автомобильных перевозках Мусор строительный, с погрузкой вручную | т | 4
35 | Перевозка автомобилями-самосвалами (работающими вне карьеров), расстояние перевозки до 15 км класс груза 1 | 1 т | 4
Составил: ведущий инженер СЗиС СР УТОиР___________________________Е.С.Маленкова
(должность, подпись, расшифровка)
Проверил: начальник управления ТОиР ___________________________ В.А. Забазнов
(должность, подпись, расшифровка)