## ЛСР по форме №4 с мат. и обор.
СОГЛАСОВАНО: | [10 empty] | УТВЕРЖДАЮ:
Первый заместитель директора - Главный инженер филиала ПАО "МРСК Юга"-"Ростовэнерго" Мещеряков Д.А. | [10 empty] | Начальник ПО ЦЭС филиала ПАО "МРСК Юга"-"Ростовэнерго" В.В. Непошивайленко
______________ | [10 empty] | ______________
" _____ " ________________ 2019 г. | [10 empty] | "______ " _______________2019 г.
ЛОКАЛЬНЫЙ СМЕТНЫЙ РАСЧЕТ № 2
(локальная смета)
на | Р-19 ремонт порталов и маслоприемника
(наименование работ и затрат, наименование объекта)
Основание:
| Сметная стоимость строительных работ _______________________________________________________________________________________________ |  | ___________________________1144,868 |  | тыс. руб.
| Средства на оплату труда _______________________________________________________________________________________________ |  | ___________________________9,323 |  | тыс. руб.
| Сметная трудоемкость _______________________________________________________________________________________________ |  | _______________________________________________________________________________________________932,33 |  | чел.час
Составлен(а) в текущих (прогнозных) ценах по состоянию на ______________
№ пп | Шифр и номер позиции норматива | Наименование работ и затрат, единица измерения | Количество | Стоимость единицы, руб. |  |  | Общая стоимость, руб. |  |  |  |  | Затраты труда рабочих, чел.-ч, не занятых обслуживанием машин |  | Общая масса оборудо-вания, т
|  |  |  | всего | эксплуатации машин | мате-риалы | обору-дования | Всего | оплаты труда | эксплуатации машин | мате-риалы
|  |  |  | оплаты труда | в т.ч. оплаты труда |  |  |  |  | в т.ч. оплаты труда |  | на единицу | всего
1 | 2 | 3 | 4 | 5 | 6 | 7 | 8 | 9 | 10 | 11 | 12 | 13 | 14 | 15
Раздел 1. Ремонт порталов и маслоприемника ОРУ
Восстановление маслоприемника
1 | ТЕРр68-12-5 Приказ Минстроя России от 27.02.15 №140/пр (III п.29) | Разборка покрытий и оснований цементно-бетонных (100 м3 конструкций) | 0,06 6 / 100 | 2498,42 628,75 | 1869,67 227,48 |  |  | 149.91 | 37.73 | 112,18 13,65 |  | 77.72 | 4.66
2 | ТЕР01-02-057-02 Приказ Минстроя России от 27.02.15 №140/пр (III п.27) | Разработка грунта вручную в траншеях глубиной до 2 м без креплений с откосами, группа грунтов: 2 (100 м3 грунта) | 0,026 2,6 / 100 | 1201,2 1201,2 |  |  |  | 31.23 | 31.23 |  |  | 154 | 4
3 | ТЕРр68-12-3 Приказ Минстроя России от 27.02.15 №140/пр (III п.29) | Разборка покрытий и оснований черных щебеночных (100 м3 конструкций) | 0,013 1,3 / 100 | 853,71 191,02 | 662,69 92,4 |  |  | 11.1 | 2.48 | 8,62 1,20 |  | 24.49 | 0.32
4 | ТЕР27-04-001-01 Приказ Минстроя России от 27.02.15 №140/пр (III п.27) | Устройство подстилающих и выравнивающих слоев оснований: из песка (100 м3 материала основания (в плотном теле)) | 0,013 1,3 / 100 | 2185,24 126,07 | 2035,07 177,53 | 24.1 |  | 28.41 | 1.64 | 26,46 2,31 | 0.31 | 15.72 | 0.2
5 | ТССЦ-408-0122 Приказ Минстроя России от 27.02.15 №140/пр (III п.25) | Песок природный для строительных работ средний (м3) | 1.3 | 38.88 |  | 38.88 |  | 50.54 |  |  | 50.54
6 | ТЕР08-01-002-02 Приказ Минстроя России от 27.02.15 №140/пр (III п.27) | Устройство основания под фундаменты: щебеночного (1 м3 основания) | 1.3 | 203,73 19,61 | 47,92 5,56 | 136.2 |  | 264.85 | 25.49 | 62,3 7,23 | 177.06 | 2.4 | 3.12
7 | ТЕР06-01-001-22 Приказ Минстроя России от 27.02.15 №140/пр (III п.27) | Устройство ленточных фундаментов: железобетонных при ширине по верху до 1000 мм (100 м3 бетона, бутобетона и железобетона в деле) | 0,06 6 / 100 | 105246,68 3951,91 | 3620,67 387,53 | 97674.1 |  | 6314.8 | 237.11 | 217,24 23,25 | 5860.45 | 446.04 | 26.76
8 | ТЕР06-01-013-01 Приказ Минстроя России от 27.02.15 №140/пр (III п.27) | Устройство подливки толщиной 20 мм (100 м2 подливки под оборудование) | 0,383 38,3 / 100 | 1822,37 410,65 | 14,26 1,08 | 1397.46 |  | 697.97 | 157.28 | 5,46 0,41 | 535.23 | 45.78 | 17.53
9 | ТЕР06-01-013-02 Приказ Минстроя России от 27.02.15 №140/пр (III п.27) | На каждые 10 мм изменения толщины добавлять (100 м2 подливки под оборудование) | 0,383 38,3 / 100 | 780,62 117,33 | 6,43 0,54 | 656.86 |  | 298.98 | 44.94 | 2,46 0,21 | 251.58 | 13.08 | 5.01
10 | ТЕР27-04-001-04 Приказ Минстроя России от 27.02.15 №140/пр (III п.27) | Устройство подстилающих и выравнивающих слоев оснований: из щебня (100 м3 материала основания (в плотном теле)) | 0,096 9,6 / 100 | 3461,82 195,7 | 3232,38 278,72 | 33.74 |  | 332.33 | 18.79 | 310,31 26,76 | 3.23 | 24.19 | 2.32
11 | ТССЦ-408-0028 Приказ Минстроя России от 27.02.15 №140/пр (III п.25) | Щебень из природного камня для строительных работ марка 300, фракция 40-70 мм (м3) | 9.6 | 102.16 |  | 102.16 |  | 980.74 |  |  | 980.74
12 | ТЕР09-06-001-02 Приказ Минстроя России от 27.02.15 №140/пр (III п.27) Прим. | Монтаж решетки на сливную трубу (Монтаж: лотков, решеток, затворов из полосовой и тонколистовой стали) (1 т конструкций) | 0,06 60/1000 | 645,84 433,24 | 131,12 1,62 | 81.48 |  | 38.75 | 25.99 | 7,87 0,10 | 4.89 | 50.79 | 3.05
13 | ТССЦ-201-0843 Приказ Минстроя России от 27.02.15 №140/пр (III п.25) | Конструкции стальные индивидуальные решетчатые сварные массой до 0,1 т (т) | 0.06 | 8548 |  | 8548 |  | 512.88 |  |  | 512.88
Ремонт ж/б стоек порталов
14 | ТЕР46-04-003-08 Приказ Минстроя России от 27.02.15 №140/пр (III п.27) | Разборка железобетонных конструкций объемом более 1 м3 при помощи отбойных молотков из бетона марки: 200 (1 м3) | 7 | 1797,49 295,99 | 1480,7 159,85 | 20.8 |  | 12582.43 | 2071.93 | 10364,9 1118,95 | 145.6 | 34.7 | 242.9
15 | ТЕР46-08-005-01 Приказ Минстроя России от 27.02.15 №140/пр (III п.27) Прим. | Выравнивание поверхности бетонных и железобетонных конструкций составами серии EMACO, EMACO NANOCRETE в один слой, толщина слоя 2 мм: вертикальной (100 м2 поверхности) | 1 100 / 100 | 477,4 449,58 | 27.82 |  |  | 477.4 | 449.58 | 27.82 |  | 50.12 | 50.12
16 | ТССЦ-113-0500 Приказ Минстроя России от 27.02.15 №140/пр (III п.25) | Состав антикоррозийный однокопонентный EMACO NANOCRETE АР (кг) | 300 100*3 | 44.49 |  | 44.49 |  | 13347 |  |  | 13347
17 | ТЕР46-08-003-01 Приказ Минстроя России от 27.02.15 №140/пр (III п.27) | Приготовление однокомпонентных составов серии ЕМАСО, ЕМАСО NANOCRETE, ЕМАСО FAST, MASTERSEAL, MASTERFLOW: вручную (1 м3 готового состава) | 17,955 598,5*0,03 | 68,5 68,5 |  |  |  | 1229.92 | 1229.92 |  |  | 8.03 | 144.18
18 | ТЕР46-08-004-02 Приказ Минстроя России от 27.02.15 №140/пр (III п.27) | Нанесение тиксотропных составов серии EMACO, EMACO NANOCRETE, EMACO FAST вручную в один слой, толщина слоя 20 мм, на поверхности бетонных и железобетонных конструкций: вертикальные (100 м2 поверхности) | 5,985 598,5 / 100 | 529,17 397,01 | 132.16 |  |  | 3167.08 | 2376.1 | 790.98 |  | 44.26 | 264.9
19 | ТЕР46-08-004-08 Приказ Минстроя России от 27.02.15 №140/пр (III п.27) | На каждые 5 мм изменения толщины слоя добавлять (уменьшать) к расценкам: 46-08-004-02, 46-08-004-05 (100 м2 поверхности) | 5,985 598,5 / 100 | 69,1 36,06 | 33.04 |  |  | 413.56 | 215.82 | 197.74 |  | 4.02 | 24.06
20 | ТССЦ-401-1013 Приказ Минстроя России от 27.02.15 №140/пр (III п.25) | Смесь бетонная сухая безусадочная быстродействующая EMACO S88C тиксотропного типа (кг) | 11670,75 598,5*0,02*975 | 5.44 |  | 5.44 |  | 63488.88 |  |  | 63488.88
21 | ТЕР08-07-001-02 Приказ Минстроя России от 27.02.15 №140/пр (III п.27) | Установка и разборка наружных инвентарных лесов высотой до 16 м: трубчатых для прочих отделочных работ (100 м2 вертикальной проекции для наружных лесов) | 3,2 320 / 100 | 751,21 375,84 | 6.09 | 369.28 |  | 2403.87 | 1202.69 | 19.49 | 1181.69 | 43.5 | 139.2
Итого прямые затраты по разделу в ценах 2001г. | [7 empty] | 106822.63 | 8128.72 | 12153,83 1194,07 | 86540.08 |  | 932.33
Накладные расходы | [7 empty] | 9836.94
Сметная прибыль | [7 empty] | 5768.38
Итого по разделу 1 Ремонт порталов и маслоприемника ОРУ | [7 empty] | 935349.54 |  |  |  |  | 932.33
ИТОГИ ПО СМЕТЕ:
Итого прямые затраты по смете в ценах 2001г. | [7 empty] | 106822.63 | 8128.72 | 12153,83 1194,07 | 86540.08 |  | 932.33
Накладные расходы | [7 empty] | 9836.94
Сметная прибыль | [7 empty] | 5768.38
Итоги по смете:
Итого | [7 empty] | 122427.95 |  |  |  |  | 932.33
Всего с учетом "Перевод в цены 2020 года. Письмо министерства строительства РО от 17.10.2018 №26/4915 - 7,35*1,026*1,014=7,64 СМР=7,64" | [7 empty] | 935349.54 |  |  |  |  | 932.33
Справочно, в ценах 2001г.:
Материалы | [7 empty] | 86540.08
Машины и механизмы | [7 empty] | 12153.83
ФОТ | [7 empty] | 9322.79
Накладные расходы | [7 empty] | 9836.94
Сметная прибыль | [7 empty] | 5768.38
Непредвиденные затраты 2% | [7 empty] | 18706.99
Итого с непредвиденными | [7 empty] | 954056.53
НДС 20% | [7 empty] | 190811.31
ВСЕГО по смете | [7 empty] | 1144867.84 |  |  |  |  | 932.33
Проверил: Начальник СДО УР ___________________________Лутфеева Е.А.
(должность, подпись, расшифровка)