## ЛСР по форме №4 с мат. и обор.
СОГЛАСОВАНО: | [10 empty] | УТВЕРЖДАЮ:
Первый заместитель директора - Главный инженер филиала ПАО "МРСК Юга"-"Ростовэнерго" Мещеряков Д.А. | [10 empty] | Начальник ПО ЦЭС филиала ПАО "МРСК Юга"-"Ростовэнерго" В.В. Непошивайленко
______________ | [10 empty] | ______________
" _____ " ________________ 2019 г. | [10 empty] | "______ " _______________2019 г.
ЛОКАЛЬНЫЙ СМЕТНЫЙ РАСЧЕТ № 3
(локальная смета)
на | БТ-1 ремонт порталов, маслоприемников
(наименование работ и затрат, наименование объекта)
Основание:
| Сметная стоимость строительных работ _______________________________________________________________________________________________ |  | ___________________________473,815 |  | тыс. руб.
| Средства на оплату труда _______________________________________________________________________________________________ |  | ___________________________4,172 |  | тыс. руб.
| Сметная трудоемкость _______________________________________________________________________________________________ |  | _______________________________________________________________________________________________414,81 |  | чел.час
Составлен(а) в текущих (прогнозных) ценах по состоянию на ______________
№ пп | Шифр и номер позиции норматива | Наименование работ и затрат, единица измерения | Количество | Стоимость единицы, руб. |  |  | Общая стоимость, руб. |  |  |  |  | Затраты труда рабочих, чел.-ч, не занятых обслуживанием машин |  | Общая масса оборудо-вания, т
|  |  |  | всего | эксплуатации машин | мате-риалы | обору-дования | Всего | оплаты труда | эксплуатации машин | мате-риалы
|  |  |  | оплаты труда | в т.ч. оплаты труда |  |  |  |  | в т.ч. оплаты труда |  | на единицу | всего
1 | 2 | 3 | 4 | 5 | 6 | 7 | 8 | 9 | 10 | 11 | 12 | 13 | 14 | 15
Раздел 1. Ремонт ж/б стоек порталов ОРУ
Ремонт ж/б стоек порталов
1 | ТЕР46-04-003-08 Приказ Минстроя России от 27.02.15 №140/пр (III п.27) | Разборка железобетонных конструкций объемом более 1 м3 при помощи отбойных молотков из бетона марки: 200 (1 м3) | 3.5 | 1797,49 295,99 | 1480,7 159,85 | 20.8 |  | 6291.22 | 1035.97 | 5182,45 559,48 | 72.8 | 34.7 | 121.45
2 | ТЕР46-08-005-01 Приказ Минстроя России от 27.02.15 №140/пр (III п.27) Прим. | Выравнивание поверхности бетонных и железобетонных конструкций составами серии EMACO, EMACO NANOCRETE в один слой, толщина слоя 2 мм: вертикальной (100 м2 поверхности) | 0,45 45 / 100 | 477,4 449,58 | 27.82 |  |  | 214.83 | 202.31 | 12.52 |  | 50.12 | 22.55
3 | ТССЦ-113-0500 Приказ Минстроя России от 27.02.15 №140/пр (III п.25) | Состав антикоррозийный однокопонентный EMACO NANOCRETE АР (кг) | 135 45*3 | 44.49 |  | 44.49 |  | 6006.15 |  |  | 6006.15
4 | ТЕР46-08-003-01 Приказ Минстроя России от 27.02.15 №140/пр (III п.27) | Приготовление однокомпонентных составов серии ЕМАСО, ЕМАСО NANOCRETE, ЕМАСО FAST, MASTERSEAL, MASTERFLOW: вручную (1 м3 готового состава) | 7,8 260*0,03 | 68,5 68,5 |  |  |  | 534.3 | 534.3 |  |  | 8.03 | 62.63
5 | ТЕР46-08-004-02 Приказ Минстроя России от 27.02.15 №140/пр (III п.27) | Нанесение тиксотропных составов серии EMACO, EMACO NANOCRETE, EMACO FAST вручную в один слой, толщина слоя 20 мм, на поверхности бетонных и железобетонных конструкций: вертикальные (100 м2 поверхности) | 2,6 260 / 100 | 529,17 397,01 | 132.16 |  |  | 1375.84 | 1032.23 | 343.61 |  | 44.26 | 115.08
6 | ТЕР46-08-004-08 Приказ Минстроя России от 27.02.15 №140/пр (III п.27) | На каждые 5 мм изменения толщины слоя добавлять (уменьшать) к расценкам: 46-08-004-02, 46-08-004-05 (100 м2 поверхности) | 2,6 260 / 100 | 69,1 36,06 | 33.04 |  |  | 179.66 | 93.76 | 85.9 |  | 4.02 | 10.45
7 | ТССЦ-401-1013 Приказ Минстроя России от 27.02.15 №140/пр (III п.25) | Смесь бетонная сухая безусадочная быстродействующая EMACO S88C тиксотропного типа (кг) | 5070 260*0,02*975 | 5.44 |  | 5.44 |  | 27580.8 |  |  | 27580.8
8 | ТЕР08-07-001-02 Приказ Минстроя России от 27.02.15 №140/пр (III п.27) | Установка и разборка наружных инвентарных лесов высотой до 16 м: трубчатых для прочих отделочных работ (100 м2 вертикальной проекции для наружных лесов) | 1,9 190 / 100 | 751,21 375,84 | 6.09 | 369.28 |  | 1427.3 | 714.1 | 11.57 | 701.63 | 43.5 | 82.65
Итого прямые затраты по разделу в ценах 2001г. | [7 empty] | 43610.1 | 3612.67 | 5636,05 559,48 | 34361.38 |  | 414.81
Накладные расходы | [7 empty] | 4439.97
Сметная прибыль | [7 empty] | 2617.91
Итого по разделу 1 Ремонт ж/б стоек порталов ОРУ | [7 empty] | 387103.37 |  |  |  |  | 414.81
ИТОГИ ПО СМЕТЕ:
Итого прямые затраты по смете в ценах 2001г. | [7 empty] | 43610.1 | 3612.67 | 5636,05 559,48 | 34361.38 |  | 414.81
Накладные расходы | [7 empty] | 4439.97
Сметная прибыль | [7 empty] | 2617.91
Итоги по смете:
Итого | [7 empty] | 50667.98 |  |  |  |  | 414.81
Всего с учетом "Перевод в цены 2020 года. Письмо министерства строительства РО от 17.10.2018 №26/4915 - 7,35*1,026*1,014=7,64 СМР=7,64" | [7 empty] | 387103.37 |  |  |  |  | 414.81
Справочно, в ценах 2001г.:
Материалы | [7 empty] | 34361.38
Машины и механизмы | [7 empty] | 5636.05
ФОТ | [7 empty] | 4172.15
Накладные расходы | [7 empty] | 4439.97
Сметная прибыль | [7 empty] | 2617.91
Непредвиденные затраты 2% | [7 empty] | 7742.07
Итого с непредвиденными | [7 empty] | 394845.44
НДС 20% | [7 empty] | 78969.09
ВСЕГО по смете | [7 empty] | 473814.53 |  |  |  |  | 414.81
Проверил: Начальник СДО УР ___________________________Лутфеева Е.А.
(должность, подпись, расшифровка)