## ЛСР по форме №4 с мат. и обор.
СОГЛАСОВАНО: | [10 empty] | УТВЕРЖДАЮ:
Первый заместитель директора - Главный инженер филиала ПАО "МРСК Юга"-"Ростовэнерго" Мещеряков Д.А. | [10 empty] | Начальник ПО ЦЭС филиала ПАО "МРСК Юга"-"Ростовэнерго" В.В. Непошивайленко
______________ | [10 empty] | ______________
" _____ " ________________ 2019 г. | [10 empty] | "______ " _______________2019 г.
ЛОКАЛЬНЫЙ СМЕТНЫЙ РАСЧЕТ № 5
(локальная смета)
на | ПС В-5
(наименование работ и затрат, наименование объекта)
Основание:
| Сметная стоимость строительных работ _______________________________________________________________________________________________ |  | ___________________________163,741 |  | тыс. руб.
| Средства на оплату труда _______________________________________________________________________________________________ |  | ___________________________0,973 |  | тыс. руб.
| Сметная трудоемкость _______________________________________________________________________________________________ |  | _______________________________________________________________________________________________98,46 |  | чел.час
Составлен(а) в текущих (прогнозных) ценах по состоянию на ______________
№ пп | Шифр и номер позиции норматива | Наименование работ и затрат, единица измерения | Количество | Стоимость единицы, руб. |  |  | Общая стоимость, руб. |  |  |  |  | Затраты труда рабочих, чел.-ч, не занятых обслуживанием машин |  | Общая масса оборудо-вания, т
|  |  |  | всего | эксплуатации машин | мате-риалы | обору-дования | Всего | оплаты труда | эксплуатации машин | мате-риалы
|  |  |  | оплаты труда | в т.ч. оплаты труда |  |  |  |  | в т.ч. оплаты труда |  | на единицу | всего
1 | 2 | 3 | 4 | 5 | 6 | 7 | 8 | 9 | 10 | 11 | 12 | 13 | 14 | 15
Раздел 1. ПС В-5
Восстановление маслоприемников Т-1, Т-2 - 2 шт.
1 | ТЕРр68-12-5 Приказ Минстроя России от 27.02.15 №140/пр (III п.29) | Разборка покрытий и оснований цементно-бетонных (100 м3 конструкций) | 0,099 9,9 / 100 | 2498,42 628,75 | 1869,67 227,48 |  |  | 247.34 | 62.25 | 185,09 22,52 |  | 77.72 | 7.69
2 | ТЕР01-02-057-02 Приказ Минстроя России от 27.02.15 №140/пр (III п.27) | Разработка грунта вручную в траншеях глубиной до 2 м без креплений с откосами, группа грунтов: 2 (100 м3 грунта) | 0,0448 4,48 / 100 | 1201,2 1201,2 |  |  |  | 53.81 | 53.81 |  |  | 154 | 6.9
3 | ТЕРр68-12-3 Приказ Минстроя России от 27.02.15 №140/пр (III п.29) | Разборка покрытий и оснований черных щебеночных (100 м3 конструкций) | 0,0224 2,24 / 100 | 853,71 191,02 | 662,69 92,4 |  |  | 19.12 | 4.28 | 14,84 2,07 |  | 24.49 | 0.55
4 | ТЕР27-04-001-01 Приказ Минстроя России от 27.02.15 №140/пр (III п.27) | Устройство подстилающих и выравнивающих слоев оснований: из песка (100 м3 материала основания (в плотном теле)) | 0,0224 2,24 / 100 | 2185,24 126,07 | 2035,07 177,53 | 24.1 |  | 48.95 | 2.82 | 45,59 3,98 | 0.54 | 15.72 | 0.35
5 | ТССЦ-408-0122 Приказ Минстроя России от 27.02.15 №140/пр (III п.25) | Песок природный для строительных работ средний (м3) | 2.24 | 38.88 |  | 38.88 |  | 87.09 |  |  | 87.09
6 | ТЕР08-01-002-02 Приказ Минстроя России от 27.02.15 №140/пр (III п.27) | Устройство основания под фундаменты: щебеночного (1 м3 основания) | 2.24 | 203,73 19,61 | 47,92 5,56 | 136.2 |  | 456.36 | 43.93 | 107,34 12,45 | 305.09 | 2.4 | 5.38
7 | ТЕР06-01-001-23 Приказ Минстроя России от 27.02.15 №140/пр (III п.27) | Устройство ленточных фундаментов: железобетонных при ширине поверху более 1000 мм (100 м3 бетона, бутобетона и железобетона в деле) | 0,099 9,9 / 100 | 103238,75 2864,62 | 3302,84 338,79 | 97071.29 |  | 10220.64 | 283.6 | 326,98 33,54 | 9610.06 | 323.32 | 32.01
8 | ТЕР06-01-013-01 Приказ Минстроя России от 27.02.15 №140/пр (III п.27) | Устройство подливки толщиной 20 мм (100 м2 подливки под оборудование) | 0,624 62,4 / 100 | 1822,37 410,65 | 14,26 1,08 | 1397.46 |  | 1137.16 | 256.25 | 8,9 0,67 | 872.01 | 45.78 | 28.57
9 | ТЕР06-01-013-02 Приказ Минстроя России от 27.02.15 №140/пр (III п.27) | На каждые 10 мм изменения толщины добавлять (100 м2 подливки под оборудование) | 0,624 62,4 / 100 | 780,62 117,33 | 6,43 0,54 | 656.86 |  | 487.11 | 73.21 | 4,01 0,34 | 409.89 | 13.08 | 8.16
10 | ТЕР27-04-001-04 Приказ Минстроя России от 27.02.15 №140/пр (III п.27) | Устройство подстилающих и выравнивающих слоев оснований: из щебня (100 м3 материала основания (в плотном теле)) | 0,156 15,6 / 100 | 3461,82 195,7 | 3232,38 278,72 | 33.74 |  | 540.04 | 30.53 | 504,25 43,48 | 5.26 | 24.19 | 3.77
11 | ТССЦ-408-0028 Приказ Минстроя России от 27.02.15 №140/пр (III п.25) | Щебень из природного камня для строительных работ марка 300, фракция 40-70 мм (м3) | 15.6 | 102.16 |  | 102.16 |  | 1593.7 |  |  | 1593.7
12 | ТЕР09-06-001-02 Приказ Минстроя России от 27.02.15 №140/пр (III п.27) Прим. | Монтаж решетки на сливную трубу (Монтаж: лотков, решеток, затворов из полосовой и тонколистовой стали) (1 т конструкций) | 0,1 50*2/1000 | 645,84 433,24 | 131,12 1,62 | 81.48 |  | 64.58 | 43.32 | 13,11 0,16 | 8.15 | 50.79 | 5.08
13 | ТССЦ-201-0843 Приказ Минстроя России от 27.02.15 №140/пр (III п.25) | Конструкции стальные индивидуальные решетчатые сварные массой до 0,1 т (т) | 0.1 | 8548 |  | 8548 |  | 854.8 |  |  | 854.8
Итого прямые затраты по разделу в ценах 2001г. | [7 empty] | 15810.7 | 854 | 1210,11 119,21 | 13746.59 |  | 98.46
Накладные расходы | [7 empty] | 1040.46
Сметная прибыль | [7 empty] | 658.66
Итого по разделу 1 ПС В-5 | [7 empty] | 133775.02 |  |  |  |  | 98.46
ИТОГИ ПО СМЕТЕ:
Итого прямые затраты по смете в ценах 2001г. | [7 empty] | 15810.7 | 854 | 1210,11 119,21 | 13746.59 |  | 98.46
Накладные расходы | [7 empty] | 1040.46
Сметная прибыль | [7 empty] | 658.66
Итоги по смете:
Итого | [7 empty] | 17509.82 |  |  |  |  | 98.46
Всего с учетом "Перевод в цены 2020 года. Письмо министерства строительства РО от 17.10.2018 №26/4915 - 7,35*1,026*1,014=7,64 СМР=7,64" | [7 empty] | 133775.02 |  |  |  |  | 98.46
Справочно, в ценах 2001г.:
Материалы | [7 empty] | 13746.59
Машины и механизмы | [7 empty] | 1210.11
ФОТ | [7 empty] | 973.21
Накладные расходы | [7 empty] | 1040.46
Сметная прибыль | [7 empty] | 658.66
Непредвиденные затраты 2% | [7 empty] | 2675.5
Итого с непредвиденными | [7 empty] | 136450.52
НДС 20% | [7 empty] | 27290.1
ВСЕГО по смете | [7 empty] | 163740.62 |  |  |  |  | 98.46
Проверил: Начальник СДО УР ___________________________Лутфеева Е.А.
(должность, подпись, расшифровка)