## ЛСР по форме №4 с мат. и обор.
СОГЛАСОВАНО: | [10 empty] | УТВЕРЖДАЮ:
Первый заместитель директора - Главный инженер филиала ПАО "МРСК Юга"-"Ростовэнерго" Мещеряков Д.А. | [10 empty] | Начальник ПО ЦЭС филиала ПАО "МРСК Юга"-"Ростовэнерго" В.В. Непошивайленко
______________ | [10 empty] | ______________
" _____ " ________________ 2019 г. | [10 empty] | "______ " _______________2019 г.
ЛОКАЛЬНЫЙ СМЕТНЫЙ РАСЧЕТ № 7
(локальная смета)
на | КС-3 ремонт маслоприемников, фундаментов
(наименование работ и затрат, наименование объекта)
Основание:
| Сметная стоимость строительных работ _______________________________________________________________________________________________ |  | ___________________________1212,122 |  | тыс. руб.
| Средства на оплату труда _______________________________________________________________________________________________ |  | ___________________________12,982 |  | тыс. руб.
| Сметная трудоемкость _______________________________________________________________________________________________ |  | _______________________________________________________________________________________________1467,79 |  | чел.час
Составлен(а) в текущих (прогнозных) ценах по состоянию на ______________
№ пп | Шифр и номер позиции норматива | Наименование работ и затрат, единица измерения | Количество | Стоимость единицы, руб. |  |  | Общая стоимость, руб. |  |  |  |  | Затраты труда рабочих, чел.-ч, не занятых обслуживанием машин |  | Общая масса оборудо-вания, т
|  |  |  | всего | эксплуатации машин | мате-риалы | обору-дования | Всего | оплаты труда | эксплуатации машин | мате-риалы
|  |  |  | оплаты труда | в т.ч. оплаты труда |  |  |  |  | в т.ч. оплаты труда |  | на единицу | всего
1 | 2 | 3 | 4 | 5 | 6 | 7 | 8 | 9 | 10 | 11 | 12 | 13 | 14 | 15
Раздел 1. Ремонт маслоприемников и фундаментов ОРУ КС-3
Ремонт фундаментов под выключателями и порталами
1 | ТЕРр69-19-3 Приказ Минстроя России от 27.02.15 №140/пр (III п.29) | Разборка горизонтальных поверхностей бетонных конструкций при помощи отбойных молотков, бетон марки: 200 (1 м3 бетона) | 31 | 1010,97 225,19 | 785.78 |  |  | 31340.07 | 6980.89 | 24359.18 |  | 26.4 | 818.4
2 | ТЕР46-01-005-01 Приказ Минстроя России от 27.02.15 №140/пр (III п.27) | Наращивание железобетонных фундаментов под оборудование при объеме в одном месте до 10 м3 (1 м3) | 31 | 788,37 73,92 | 59,84 5,19 | 654.61 |  | 24439.47 | 2291.52 | 1855,04 160,89 | 20292.91 | 9.31 | 288.61
3 | ТССЦ-204-0100 Приказ Минстроя России от 27.02.15 №140/пр (III п.25) | Горячекатаная арматурная сталь класса А-I, А-II, А-III (т) | 0.65 | 5531.35 |  | 5531.35 |  | 3595.38 |  |  | 3595.38
Восстановление маслоприемников 5 шт.
4 | ТЕРр68-12-5 Приказ Минстроя России от 27.02.15 №140/пр (III п.29) | Разборка покрытий и оснований цементно-бетонных (100 м3 конструкций) | 0,3015 30,15 / 100 | 2498,42 628,75 | 1869,67 227,48 |  |  | 753.27 | 189.57 | 563,7 68,59 |  | 77.72 | 23.43
5 | ТЕР01-02-057-02 Приказ Минстроя России от 27.02.15 №140/пр (III п.27) | Разработка грунта вручную в траншеях глубиной до 2 м без креплений с откосами, группа грунтов: 2 (100 м3 грунта) | 0,137 13,7 / 100 | 1201,2 1201,2 |  |  |  | 164.56 | 164.56 |  |  | 154 | 21.1
6 | ТЕРр68-12-3 Приказ Минстроя России от 27.02.15 №140/пр (III п.29) | Разборка покрытий и оснований черных щебеночных (100 м3 конструкций) | 0,0685 6,85 / 100 | 853,71 191,02 | 662,69 92,4 |  |  | 58.48 | 13.08 | 45,4 6,33 |  | 24.49 | 1.68
7 | ТЕР27-04-001-01 Приказ Минстроя России от 27.02.15 №140/пр (III п.27) | Устройство подстилающих и выравнивающих слоев оснований: из песка (100 м3 материала основания (в плотном теле)) | 0,0685 6,85 / 100 | 2185,24 126,07 | 2035,07 177,53 | 24.1 |  | 149.69 | 8.64 | 139,4 12,16 | 1.65 | 15.72 | 1.08
8 | ТССЦ-408-0122 Приказ Минстроя России от 27.02.15 №140/пр (III п.25) | Песок природный для строительных работ средний (м3) | 6.85 | 38.88 |  | 38.88 |  | 266.33 |  |  | 266.33
9 | ТЕР08-01-002-02 Приказ Минстроя России от 27.02.15 №140/пр (III п.27) | Устройство основания под фундаменты: щебеночного (1 м3 основания) | 6.85 | 203,73 19,61 | 47,92 5,56 | 136.2 |  | 1395.55 | 134.33 | 328,25 38,09 | 932.97 | 2.4 | 16.44
10 | ТЕР06-01-001-22 Приказ Минстроя России от 27.02.15 №140/пр (III п.27) | Устройство ленточных фундаментов: железобетонных при ширине по верху до 1000 мм (100 м3 бетона, бутобетона и железобетона в деле) | 0,3015 30,15 / 100 | 105246,68 3951,91 | 3620,67 387,53 | 97674.1 |  | 31731.87 | 1191.5 | 1091,63 116,84 | 29448.74 | 446.04 | 134.48
11 | ТЕР06-01-013-01 Приказ Минстроя России от 27.02.15 №140/пр (III п.27) | Устройство подливки толщиной 20 мм (100 м2 подливки под оборудование) | 2,31 231 / 100 | 1822,37 410,65 | 14,26 1,08 | 1397.46 |  | 4209.67 | 948.6 | 32,94 2,49 | 3228.13 | 45.78 | 105.75
12 | ТЕР06-01-013-02 Приказ Минстроя России от 27.02.15 №140/пр (III п.27) | На каждые 10 мм изменения толщины добавлять (100 м2 подливки под оборудование) | 2,31 231 / 100 | 780,62 117,33 | 6,43 0,54 | 656.86 |  | 1803.23 | 271.03 | 14,85 1,25 | 1517.35 | 13.08 | 30.21
13 | ТЕР27-04-001-04 Приказ Минстроя России от 27.02.15 №140/пр (III п.27) | Устройство подстилающих и выравнивающих слоев оснований: из щебня (100 м3 материала основания (в плотном теле)) | 0,575 57,5 / 100 | 3461,82 195,7 | 3232,38 278,72 | 33.74 |  | 1990.55 | 112.53 | 1858,62 160,26 | 19.4 | 24.19 | 13.91
14 | ТССЦ-408-0028 Приказ Минстроя России от 27.02.15 №140/пр (III п.25) | Щебень из природного камня для строительных работ марка 300, фракция 40-70 мм (м3) | 57.5 | 102.16 |  | 102.16 |  | 5874.2 |  |  | 5874.2
15 | ТЕР09-06-001-02 Приказ Минстроя России от 27.02.15 №140/пр (III п.27) Прим. | Монтаж решетки на сливную трубу (Монтаж: лотков, решеток, затворов из полосовой и тонколистовой стали) (1 т конструкций) | 0,25 250/1000 | 645,84 433,24 | 131,12 1,62 | 81.48 |  | 161.46 | 108.31 | 32,78 0,41 | 20.37 | 50.79 | 12.7
16 | ТССЦ-201-0843 Приказ Минстроя России от 27.02.15 №140/пр (III п.25) | Конструкции стальные индивидуальные решетчатые сварные массой до 0,1 т (т) | 0.25 | 8548 |  | 8548 |  | 2137 |  |  | 2137
Итого прямые затраты по разделу в ценах 2001г. | [7 empty] | 110070.78 | 12414.56 | 30321,79 567,31 | 67334.43 |  | 1467.79
Накладные расходы | [7 empty] | 11946.46
Сметная прибыль | [7 empty] | 7602.6
Итого по разделу 1 Ремонт маслоприемников и фундаментов ОРУ КС-3 | [7 empty] | 990295.58 |  |  |  |  | 1467.79
ИТОГИ ПО СМЕТЕ:
Итого прямые затраты по смете в ценах 2001г. | [7 empty] | 110070.78 | 12414.56 | 30321,79 567,31 | 67334.43 |  | 1467.79
Накладные расходы | [7 empty] | 11946.46
Сметная прибыль | [7 empty] | 7602.6
Итоги по смете:
Итого | [7 empty] | 129619.84 |  |  |  |  | 1467.79
Всего с учетом "Перевод в цены 2020 года. Письмо министерства строительства РО от 17.10.2018 №26/4915 - 7,35*1,026*1,014=7,64 СМР=7,64" | [7 empty] | 990295.58 |  |  |  |  | 1467.79
Справочно, в ценах 2001г.:
Материалы | [7 empty] | 67334.43
Машины и механизмы | [7 empty] | 30321.79
ФОТ | [7 empty] | 12981.87
Накладные расходы | [7 empty] | 11946.46
Сметная прибыль | [7 empty] | 7602.6
Непредвиденные затраты 2% | [7 empty] | 19805.91
Итого с непредвиденными | [7 empty] | 1010101.49
НДС 20% | [7 empty] | 202020.3
ВСЕГО по смете | [7 empty] | 1212121.79 |  |  |  |  | 1467.79
Проверил: Начальник СДО УР ___________________________Лутфеева Е.А.
(должность, подпись, расшифровка)