## Локальная ресурсная ведомость
(наименование стройки)
ЛОКАЛЬНАЯ РЕСУРСНАЯ ВЕДОМОСТЬ № 1
| на | текущий ремонт актового зала
(наименование работ и затрат, наименование объекта)
Основание:Локальный сметный расчет
№ пп | Шифр, номера нормативов и коды ресурсов | Наименование работ и затрат, характеристика оборудования и его масса | Единица измерения | Количество
|  |  |  | на единицу | общая
1 | 2 | 3 | 4 | 5 | 6
Раздел 1. Стены
5 | ТЕР08-07-002-01 Приказ Минстроя России от 31.12.14 №937/пр | Установка и разборка внутренних трубчатых инвентарных лесов: при высоте помещений до 6 м | 100 м2 горизонтальной проекции |  | 0.5
|  | Затраты труда рабочих (ср 3,1) | чел.час | 70.2 | 35.1
| 1. 400001 | Автомобили бортовые, грузоподъемность до 5 т | маш.час | 0.18 | 0.09
| 2. 101-2594 | Детали деревянные лесов из пиломатериалов хвойных пород | м3 | 0.008 | 0.004
| 3. 101-2595 | Детали стальных трубчатых лесов, укомплектованные пробками, крючками и хомутами, окрашенные | т | 0.029 | 0.0145
| 4. 203-0514 | Щиты настила | м2 | 5.5 | 2.75
7 | ТЕРр53-1-1 Приказ Минстроя России от 31.12.14 №937/пр | Разборка обшивки: неоштукатуренных деревянных стен | 100 м2 стен |  | 0.87
|  | Затраты труда рабочих (ср 1,6) | чел.час | 12.3 | 10.7
|  | Затраты труда машинистов | чел.час | 0.45 | 0.39
| 1. 021141 | Краны на автомобильном ходу при работе на других видах строительства 10 т | маш.час | 0.45 | 0.39
Н | 2. 509-9900 | Строительный мусор | т | 0.94 | 0.8178
19 | ТЕРр53-1-4 Приказ Минстроя России от 31.12.14 №937/пр | Разборка каркаса деревянных стен: из брусьев | 100 м2 стен
|  | Затраты труда рабочих (ср 1,4) | чел.час | 51.2
|  | Затраты труда машинистов | чел.час | 2.87
| 1. 021141 | Краны на автомобильном ходу при работе на других видах строительства 10 т | маш.час | 2.87
Н | 2. 509-9900 | Строительный мусор | т | 2.74
20 | ТЕР46-02-009-02 Приказ Минстроя России от 31.12.14 №937/пр | Отбивка штукатурки с поверхностей: стен и потолков кирпичных | 100 м2 |  | 0.34
|  | Затраты труда рабочих (ср 2) | чел.час | 22.82 | 7.76
1 | ТЕР15-04-006-04 Приказ Минстроя России от 31.12.14 №937/пр | Покрытие поверхностей грунтовкой глубокого проникновения: за 2 раза стен | 100 м2 покрытия |  | 3
|  | Затраты труда рабочих (ср 4) | чел.час | 16.32 | 48.96
|  | Затраты труда машинистов | чел.час | 0.01 | 0.03
| 1. 030954 | Подъемники грузоподъемностью до 500 кг одномачтовые, высота подъема 45 м | маш.час | 0.01 | 0.03
| 2. 400001 | Автомобили бортовые, грузоподъемность до 5 т | маш.час | 0.02 | 0.06
| 3. 101-1757 | Ветошь | кг | 0.2 | 0.6
Н | 4. 101-9732 | Грунтовка | т | 0.02 | 0.06
6 | Прайс лист | Грунтовка "КНАУФ" | кг |  | 60
2 | ТЕР15-02-015-05 Приказ Минстроя России от 31.12.14 №937/пр | Штукатурка поверхностей внутри здания известковым раствором улучшенная: по камню и бетону стен | 100 м2 оштукатуриваемой поверхности |  | 3
|  | Затраты труда рабочих (ср 3,8) | чел.час | 74.24 | 222.72
|  | Затраты труда машинистов | чел.час | 5.02 | 15.06
| 1. 030954 | Подъемники грузоподъемностью до 500 кг одномачтовые, высота подъема 45 м | маш.час | 0.26 | 0.78
| 2. 111500 | Растворонасосы 1 м3/ч | маш.час | 4.76 | 14.28
| 3. 101-0179 | Гвозди строительные с плоской головкой 1,6x50 мм | т | 0.00012 | 0.0004
| 4. 101-0874 | Сетка тканая с квадратными ячейками № 05 без покрытия | м2 | 5.28 | 15.84
| 5. 402-0083 | Раствор готовый отделочный тяжелый, цементно-известковый 1:1:6 | м3 | 0.2 | 0.6
| 6. 402-0086 | Раствор готовый отделочный тяжелый, известковый 1:2,5 | м3 | 1.58 | 4.74
3 | ТЕРр61-1-9 Приказ Минстроя России от 31.12.14 №937/пр | Сплошное выравнивание штукатурки внутри здания (однослойная штукатурка) сухой растворной смесью (типа «Ветонит») толщиной до 10 мм для последующей окраски или оклейки обоями: стен | 100 м2 поверхности |  | 3
|  | Затраты труда рабочих (ср 4,1) | чел.час | 73.8 | 221.4
|  | Затраты труда машинистов | чел.час | 1.9 | 5.7
| 1. 030954 | Подъемники грузоподъемностью до 500 кг одномачтовые, высота подъема 45 м | маш.час | 0.46 | 1.38
| 2. 110901 | Растворосмесители передвижные 65 л | маш.час | 1.44 | 4.32
| 3. 101-1944 | Грунтовка для внутренних работ ВАК-01-У | т | 0.01 | 0.03
| 4. 101-3172 | Шпатлевка Ветонит ТТ | т | 0.96 | 2.88
| 5. 411-0001 | Вода | м3 | 0.63 | 1.89
4 | ТЕР15-04-048-08(приминительно) Приказ Минстроя России от 31.12.14 №937/пр | Художественная отделка стен внутри помещений мелкозернистыми декоративными покрытиями из минеральных или полимерминеральных пастовых составов на латексной основе по подготовленной поверхности, состав с наполнителем: минерала (размер зерна до 0.5 мм) | 100 м2 отделываемой поверхности |  | 3.5
|  | Затраты труда рабочих (ср 4,6) | чел.час | 63.04 | 220.64
|  | Затраты труда машинистов | чел.час | 0.07 | 0.25
| 1. 030954 | Подъемники грузоподъемностью до 500 кг одномачтовые, высота подъема 45 м | маш.час | 0.07 | 0.25
| 2. 330206 | Дрели электрические | маш.час | 1.67 | 5.85
| 3. 400001 | Автомобили бортовые, грузоподъемность до 5 т | маш.час | 0.47 | 1.65
| 4. 113-8010 | Состав грунтовочный на латексной основе | т | 0.016 | 0.056
| 5. 402-0069 | Наполнитель из крупнозернистого минерала (размер зерна до 5 мм) | т | 0.45 | 1.575
| 6. 411-0001 | Вода | м3 | 0.07 | 0.245
27 | Прайс лист | Краска декоративная латексная"Derta" | кг |  | 118
Раздел 2. Полы
13 | ТЕР46-04-010-03 Приказ Минстроя России от 31.12.14 №937/пр | Разборка покрытий полов: паркетных | 100 м2 покрытия |  | 2.5
|  | Затраты труда рабочих (ср 2) | чел.час | 46.01 | 115.03
|  | Затраты труда машинистов | чел.час | 1.76 | 4.4
| 1. 030954 | Подъемники грузоподъемностью до 500 кг одномачтовые, высота подъема 45 м | маш.час | 1.76 | 4.4
9 | ТЕР11-01-002-03 Приказ Минстроя России от 31.12.14 №937/пр | Устройство подстилающих слоев: гравийных | 1 м3 подстилающего слоя |  | 20
|  | Затраты труда рабочих (ср 2,7) | чел.час | 3.56 | 71.2
|  | Затраты труда машинистов | чел.час | 0.55 | 11
| 1. 030101 | Автопогрузчики 5 т | маш.час | 0.09 | 1.8
| 2. 050101 | Компрессоры передвижные с двигателем внутреннего сгорания давлением до 686 кПа (7 ат), производительность до 5 м3/мин | маш.час | 0.46 | 9.2
| 3. 331100 | Трамбовки пневматические при работе от передвижных компрессорных станций | маш.час | 0.93 | 18.6
| 4. 408-0103 | Гравий для строительных работ марка Др.8, фракция 20-40 мм | м3 | 1.28 | 25.6
| 5. 411-0001 | Вода | м3 | 0.15 | 3
8 | ТЕР11-01-011-01 Приказ Минстроя России от 31.12.14 №937/пр | Устройство стяжек: цементных толщиной 20 мм | 100 м2 стяжки |  | 2.5
|  | Затраты труда рабочих (ср 2,2) | чел.час | 39.51 | 98.78
|  | Затраты труда машинистов | чел.час | 1.27 | 3.18
| 1. 030954 | Подъемники грузоподъемностью до 500 кг одномачтовые, высота подъема 45 м | маш.час | 1.27 | 3.18
| 2. 111301 | Вибратор поверхностный | маш.час | 9.07 | 22.68
| 3. 402-0005 | Раствор готовый кладочный цементный марки 150 | м3 | 2.04 | 5.1
| 4. 411-0001 | Вода | м3 | 3.5 | 8.75
10 | ТЕР11-01-011-02 Приказ Минстроя России от 31.12.14 №937/пр | Устройство стяжек: на каждые 5 мм изменения толщины стяжки добавлять или исключать к расценке 11-01-011-01 | 100 м2 стяжки |  | 2.5
|  | Затраты труда рабочих (ср 2,2) | чел.час | 0.5 | 1.25
|  | Затраты труда машинистов | чел.час | 0.21 | 0.53
| 1. 030954 | Подъемники грузоподъемностью до 500 кг одномачтовые, высота подъема 45 м | маш.час | 0.21 | 0.53
| 2. 111301 | Вибратор поверхностный | маш.час | 2.32 | 5.8
| 3. 402-0005 | Раствор готовый кладочный цементный марки 150 | м3 | 0.51 | 1.275
11 | ТЕР11-01-023-02 Приказ Минстроя России от 31.12.14 №937/пр | Устройство покрытий бесшовных толщиной 5 мм: эпоксидно-полиамидных | 100 м2 покрытия |  | 2.5
|  | Затраты труда рабочих (ср 5,3) | чел.час | 80.62 | 201.55
|  | Затраты труда машинистов | чел.час | 6.56 | 16.4
| 1. 030954 | Подъемники грузоподъемностью до 500 кг одномачтовые, высота подъема 45 м | маш.час | 0.25 | 0.63
| 2. 110901 | Растворосмесители передвижные 65 л | маш.час | 6.31 | 15.78
| 3. 340312 | Машины мозаично-шлифовальные | маш.час | 30 | 75
| 4. 400001 | Автомобили бортовые, грузоподъемность до 5 т | маш.час | 0.37 | 0.93
| 5. 101-0333 | Краситель кислотный желтый | т | 0.006 | 0.015
| 6. 101-2109 | Карборунд | кг | 16.5 | 41.25
| 7. 113-0036 | Грунтовка двуокись титана пигментная, марка А-01 | т | 0.128 | 0.32
| 8. 113-0101 | Мука андезитовая кислотоупорная, марка А | т | 0.31 | 0.775
| 9. 113-0152 | Полиэтиленполиамин (ПЭПА) технический, марка А | т | 0.0023 | 0.0058
| 10. 113-0163 | Смола эпоксидная марки ЭД-20 | т | 0.269 | 0.6725
| 11. 113-0167 | Смола полиамидная Л-18 | т | 0.198 | 0.495
Раздел 3. Двери
21 | ТЕР09-04-012-01 Приказ Минстроя России от 31.12.14 №937/пр | Демонтаж металлических дверных блоков | 1 м2 проема |  | 18
|  | Затраты труда рабочих (ср 4,2) | чел.час | 2.4 | 43.2
| 1. 040502 | Установки для сварки ручной дуговой (постоянного тока) | маш.час | 0.4 | 7.2
| 2. 330301 | Машины шлифовальные электрические | маш.час | 0.12 | 2.16
| 3. 331451 | Перфораторы электрические | маш.час | 0.19 | 3.42
| 4. 400001 | Автомобили бортовые, грузоподъемность до 5 т | маш.час | 0.17 | 3.06
| 5. 101-1513 | Электроды диаметром 4 мм Э42 | т | 0.0001 | 0.0018
| 6. 101-1921 | Пена монтажная для герметизации стыков в баллончике емкостью 0,85 л | шт. | 0.1 | 1.8
Н, Уд | 7. 101-9411 | Скобяные изделия | компл. | 2 | 6
Н, Уд | 8. 203-9066 | Блоки дверные металлические | м2 | 1 | 18
| 9. 204-0062 | Детали закладные и накладные изготовленные без применения сварки, гнутья, сверления (пробивки) отверстий поставляемые отдельно | т | 0.003 | 0.054
22 | ТЕР09-04-012-01 Приказ Минстроя России от 31.12.14 №937/пр | Установка металлических дверных блоков в готовые проемы | 1 м2 проема
|  | Затраты труда рабочих (ср 4,2) | чел.час | 2.4
| 1. 040502 | Установки для сварки ручной дуговой (постоянного тока) | маш.час | 0.4
| 2. 330301 | Машины шлифовальные электрические | маш.час | 0.12
| 3. 331451 | Перфораторы электрические | маш.час | 0.19
| 4. 400001 | Автомобили бортовые, грузоподъемность до 5 т | маш.час | 0.17
| 5. 101-1513 | Электроды диаметром 4 мм Э42 | т | 0.0001
| 6. 101-1921 | Пена монтажная для герметизации стыков в баллончике емкостью 0,85 л | шт. | 0.1 | 6
Н | 7. 101-9411 | Скобяные изделия | компл. | 2 | 6
Н | 8. 203-9066 | Блоки дверные металлические | м2 | 1 | 4
| 9. 204-0062 | Детали закладные и накладные изготовленные без применения сварки, гнутья, сверления (пробивки) отверстий поставляемые отдельно | т | 0.003
23 | ТЕР10-01-047-02 Приказ Минстроя России от 31.12.14 №937/пр | Установка блоков из ПВХ в наружных и внутренних дверных проемах: в каменных стенах площадью проема менее3 м2 | 100 м2 проемов |  | 0.017
|  | Затраты труда рабочих (ср 3,2) | чел.час | 124.91 | 2.12
|  | Затраты труда машинистов | чел.час | 0.52 | 0.01
| 1. 030954 | Подъемники грузоподъемностью до 500 кг одномачтовые, высота подъема 45 м | маш.час | 0.52 | 0.01
| 2. 134041 | Шуруповерт | маш.час | 9.97 | 0.17
| 3. 331451 | Перфораторы электрические | маш.час | 15.36 | 0.26
| 4. 400001 | Автомобили бортовые, грузоподъемность до 5 т | маш.час | 3.57 | 0.06
| 5. 101-2052 | Лента бутиловая | м | 218 | 3.706
| 6. 101-2054 | Лента бутиловая диффузионная | м | 40 | 0.68
| 7. 101-2388 | Герметик пенополиуретановый (пена монтажная) типа Makrofleks, Soudal в баллонах по 750 мл | шт. | 70.3 | 1.195
| 8. 101-2789 | Лента ПСУЛ | м | 151 | 2.567
| 9. 101-4173 | Дюбели монтажные 10х130 (10х132, 10х150) мм | 10 шт. | 31.1 | 0.5287
| 10. 102-0303 | Клинья пластиковые монтажные | шт. | 800 | 13.6
| 11. 203-8084 | Блоки дверные наружные или тамбурные с заполнением стеклопакетами (ГОСТ 30970-2002) | м2 | 100 | 1.7
24 | ТЕР10-01-047-02 Приказ Минстроя России от 31.12.14 №937/пр | Установка блоков из ПВХ в наружных и внутренних дверных проемах: в каменных стенах площадью проема более 3 м2 | 100 м2 проемов |  | 0.019
|  | Затраты труда рабочих (ср 3,2) | чел.час | 124.91 | 2.37
|  | Затраты труда машинистов | чел.час | 0.52 | 0.01
| 1. 030954 | Подъемники грузоподъемностью до 500 кг одномачтовые, высота подъема 45 м | маш.час | 0.52 | 0.01
| 2. 134041 | Шуруповерт | маш.час | 9.97 | 0.19
| 3. 331451 | Перфораторы электрические | маш.час | 15.36 | 0.29
| 4. 400001 | Автомобили бортовые, грузоподъемность до 5 т | маш.час | 3.57 | 0.07
| 5. 101-2052 | Лента бутиловая | м | 218 | 4.142
| 6. 101-2054 | Лента бутиловая диффузионная | м | 40 | 0.76
| 7. 101-2388 | Герметик пенополиуретановый (пена монтажная) типа Makrofleks, Soudal в баллонах по 750 мл | шт. | 70.3 | 1.336
| 8. 101-2789 | Лента ПСУЛ | м | 151 | 2.869
| 9. 101-4173 | Дюбели монтажные 10х130 (10х132, 10х150) мм | 10 шт. | 31.1 | 0.5909
| 10. 102-0303 | Клинья пластиковые монтажные | шт. | 800 | 15.2
| 11. 203-8084 | Блоки дверные наружные или тамбурные с заполнением стеклопакетами (ГОСТ 30970-2002) | м2 | 100 | 1.9
12 | ТЕР09-04-013-02 Приказ Минстроя России от 31.12.14 №937/пр | Установка противопожарных дверей: двупольных глухих | 1 м2 проема |  | 0.019
|  | Затраты труда рабочих (ср 4,3) | чел.час | 2.78 | 0.05
| 1. 040502 | Установки для сварки ручной дуговой (постоянного тока) | маш.час | 0.73 | 0.01
| 2. 134041 | Шуруповерт | маш.час | 0.77 | 0.01
| 3. 331451 | Перфораторы электрические | маш.час | 0.73 | 0.01
| 4. 400001 | Автомобили бортовые, грузоподъемность до 5 т | маш.час | 0.02
| 5. 101-1513 | Электроды диаметром 4 мм Э42 | т | 8e-05
| 6. 101-1929 | Болты анкерные | т | 0.003 | 0.0001
| 7. 101-3661 | Пена монтажная противопожарная полиуретановая NULLIFIRE (0,88 л) | шт. | 0.19 | 0.0036
Н, З | 8. 203-8126 | Дверь противопожарная металлическая двупольная ДПМ-02/30, размером 1300х2100 мм | шт. | 1 | 0.019
Н, Уд | 9. 203-8126 | Дверь противопожарная металлическая двупольная ДПМ-02/30, размером 1300х2100 мм | шт.
14 | ТЕР09-04-012-02 Приказ Минстроя России от 31.12.14 №937/пр | Установка дверного доводчика к металлическим дверям | 1 шт.
|  | Затраты труда рабочих (ср 4,2) | чел.час | 1.11
| 1. 040502 | Установки для сварки ручной дуговой (постоянного тока) | маш.час | 0.26
| 2. 134041 | Шуруповерт | маш.час | 0.15
| 3. 330206 | Дрели электрические | маш.час | 0.11
| 4. 330301 | Машины шлифовальные электрические | маш.час | 0.02
| 5. 101-1513 | Электроды диаметром 4 мм Э42 | т | 7e-05
| 6. 101-1845 | Винты самонарезающие с уплотнительной прокладкой 4,8х35 мм | шт. | 0.008
Н, З | 7. 101-9411 | Скобяные изделия | компл. | 1200
Н, Уд | 8. 101-9411 | Скобяные изделия | компл.
30 | Прайя лист | Двери противопожарные двупольные 1300*2100 | шт |  | 1
31 | Прайс лист | Дверной блок двупольный из металлопластика глухой 1200*2100 | шт |  | 1
32 | Прайс лист | Дверной блок однопольный из металлопластика 800*2100 | шт |  | 1
Раздел 4. Потолок
15 | ТЕР08-07-002-01 Приказ Минстроя России от 31.12.14 №937/пр | Установка и разборка внутренних трубчатых инвентарных лесов: при высоте помещений до 6 м | 100 м2 горизонтальной проекции |  | 2.45
|  | Затраты труда рабочих (ср 3,1) | чел.час | 70.2 | 171.99
| 1. 400001 | Автомобили бортовые, грузоподъемность до 5 т | маш.час | 0.18 | 0.44
| 2. 101-2594 | Детали деревянные лесов из пиломатериалов хвойных пород | м3 | 0.008 | 0.0196
| 3. 101-2595 | Детали стальных трубчатых лесов, укомплектованные пробками, крючками и хомутами, окрашенные | т | 0.029 | 0.0711
| 4. 203-0514 | Щиты настила | м2 | 5.5 | 13.48
16 | ТЕР46-04-007-05 Приказ Минстроя России от 31.12.14 №937/пр | Разборка деревянных подвесных потолков из плит: асбоцементных | 100 м2 |  | 2.4
|  | Затраты труда рабочих (ср 3,4) | чел.час | 86.67 | 208.01
|  | Затраты труда машинистов | чел.час | 2.2 | 5.28
| 1. 030954 | Подъемники грузоподъемностью до 500 кг одномачтовые, высота подъема 45 м | маш.час | 2.2 | 5.28
17 | ТЕР09-03-047-01 Приказ Минстроя России от 31.12.14 №937/пр | Деонтаж каркасов подвесных потолков с подвесками и деталями крепления | 1 т конструкций |  | 0.5
|  | Затраты труда рабочих (ср 4,2) | чел.час | 75.56 | 37.78
|  | Затраты труда машинистов | чел.час | 0.67 | 0.34
| 1. 020403 | Краны козловые при работе на монтаже технологического оборудования 32 т | маш.час | 0.55 | 0.28
| 2. 021141 | Краны на автомобильном ходу при работе на других видах строительства 10 т | маш.час | 0.12 | 0.06
| 3. 030203 | Домкраты гидравлические грузоподъемностью 63-100 т | маш.час | 1.51 | 0.76
| 4. 030401 | Лебедки электрические тяговым усилием до 5,79 кН (0,59 т) | маш.час | 5.36 | 2.68
| 5. 040504 | Аппарат для газовой сварки и резки | маш.час | 1.16 | 0.58
| 6. 041000 | Преобразователи сварочные с номинальным сварочным током 315-500 А | маш.час | 29.81 | 14.91
| 7. 041400 | Электрические печи для сушки сварочных материалов с регулированием температуры в пределах от 80 °С до 500 °С | маш.час | 2.78 | 1.39
| 8. 400001 | Автомобили бортовые, грузоподъемность до 5 т | маш.час | 0.2 | 0.1
| 9. 101-0309 | Канаты пеньковые пропитанные | т | 0.0001 | 0.0001
| 10. 101-0324 | Кислород технический газообразный | м3 | 0.9 | 0.45
| 11. 101-0797 | Проволока горячекатаная в мотках, диаметром 6,3-6,5 мм | т | 3e-05
| 12. 101-1019 | Швеллеры № 40 из стали марки Ст0 | т | 0.00194 | 0.001
| 13. 101-1515 | Электроды диаметром 4 мм Э46 | т | 0.03 | 0.015
| 14. 101-1805 | Гвозди строительные | т | 1e-05
| 15. 101-2278 | Пропан-бутан, смесь техническая | кг | 0.3 | 0.15
| 16. 101-2467 | Растворитель марки Р-4 | т | 0.0006 | 0.0003
| 17. 102-0023 | Бруски обрезные хвойных пород длиной 4-6,5 м, шириной 75-150 мм, толщиной 40-75 мм, I сорта | м3 | 0.001 | 0.0005
| 18. 113-0021 | Грунтовка ГФ-021 красно-коричневая | т | 0.00031 | 0.0002
| 19. 201-0756 | Отдельные конструктивные элементы зданий и сооружений с преобладанием горячекатаных профилей, средняя масса сборочной единицы от 0,1 до 0,5 т | т | 0.014 | 0.007
Н, Уд | 20. 201-9002 | Конструкции стальные | т | 1 | 0.5
| 21. 508-0097 | Канат двойной свивки типа ТК, конструкции 6х19(1+6+12)+1 о.с., оцинкованный из проволок марки В, маркировочная группа 1770 н/мм2, диаметром 5,5 мм | 10 м | 0.0187 | 0.0094
18 | ТЕР15-01-047-15 Приказ Минстроя России от 31.12.14 №937/пр | Устройство: подвесных потолков типа <Армстронг> по каркасу из оцинкованного профиля | 100 м2 поверхности облицовки |  | 2.45
|  | Затраты труда рабочих (ср 3,8) | чел.час | 102.46 | 251.03
|  | Затраты труда машинистов | чел.час | 0.76 | 1.86
| 1. 030954 | Подъемники грузоподъемностью до 500 кг одномачтовые, высота подъема 45 м | маш.час | 0.76 | 1.86
| 2. 330206 | Дрели электрические | маш.час | 5.35 | 13.11
| 3. 400001 | Автомобили бортовые, грузоподъемность до 5 т | маш.час | 4.58 | 11.22
| 4. 101-2414 | Панели потолочные с комплектующими «Армстронг» | м2 | 103 | 252.4
25 | Прайс лист | Плита полеуретановая 3Д | м2 |  | 286
Раздел 5. Сцена
26 | ТЕРр57-4-1 Приказ Минстроя России от 31.12.14 №937/пр | Перестилка дощатых полов не крашеных | 100 м2 |  | 0.75
|  | Затраты труда рабочих (ср 3) | чел.час | 121 | 90.75
|  | Затраты труда машинистов | чел.час | 0.3 | 0.23
| 1. 030954 | Подъемники грузоподъемностью до 500 кг одномачтовые, высота подъема 45 м | маш.час | 0.3 | 0.23
| 2. 340311 | Машина для острожки деревянных полов | маш.час | 5.69 | 4.27
| 3. 400001 | Автомобили бортовые, грузоподъемность до 5 т | маш.час | 0.1 | 0.08
| 4. 101-1805 | Гвозди строительные | т | 0.024 | 0.018
| 5. 203-0344 | Доски для покрытия полов со шпунтом и гребнем из древесины антисептированные тип ДП-27 толщиной 27 мм, шириной без гребня от 100 до 140 мм | м3 | 0.19 | 0.1425
28 | ТЕРр57-11-2 Приказ Минстроя России от 31.12.14 №937/пр | Устройство оснований под покрытие пола: из древесноволокнистых плит насухо в два слоя площадью свыше 20 м2 | 100 м2 основания |  | 0.75
|  | Затраты труда рабочих (ср 2,3) | чел.час | 22.64 | 16.98
|  | Затраты труда машинистов | чел.час | 0.28 | 0.21
| 1. 030954 | Подъемники грузоподъемностью до 500 кг одномачтовые, высота подъема 45 м | маш.час | 0.28 | 0.21
| 2. 400001 | Автомобили бортовые, грузоподъемность до 5 т | маш.час | 0.14 | 0.11
| 3. 101-0684 | Плиты древесноволокнистые сухого способа производства группы А, твердые марки ТС-400 толщиной 5 мм | 1000 м2 | 0.204 | 0.153
29 | ТЕР15-04-026-03 Приказ Минстроя России от 31.12.14 №937/пр | Высококачественная окраска масляными составами по дереву: полов | 100 м2 окрашиваемой поверхности |  | 0.75
|  | Затраты труда рабочих (ср 4) | чел.час | 77.44 | 58.08
|  | Затраты труда машинистов | чел.час | 0.02 | 0.02
| 1. 030954 | Подъемники грузоподъемностью до 500 кг одномачтовые, высота подъема 45 м | маш.час | 0.02 | 0.02
| 2. 400001 | Автомобили бортовые, грузоподъемность до 5 т | маш.час | 0.15 | 0.11
| 3. 101-0459 | Краски цветные, готовые к применению для внутренних работ МА-25 для пола желто-коричневая, красно-коричневая | т | 0.0255 | 0.0191
| 4. 101-1596 | Шкурка шлифовальная двухслойная с зернистостью 40-25 | м2 | 0.88 | 0.66
| 5. 101-1667 | Шпатлевка масляно-клеевая | т | 0.082 | 0.0615
| 6. 101-1757 | Ветошь | кг | 0.36 | 0.27
| 7. 101-1819 | Олифа для высококачественной окраски (25% натуральной, 75% комбинированной) | т | 0.0127 | 0.0095
| 8. 409-0639 | Пемза шлаковая (щебень пористый из металлургического шлака), марка 600, фракция 5-10 мм | м3 | 0.0044 | 0.0033