## ЛСР 17 граф с оборудованием
СОГЛАСОВАНО: | [11 empty] | УТВЕРЖДАЮ:
_________________ | [11 empty] | _________________
" _____ " ________________ 2016 г. |  | 2019 | [9 empty] | "______ " _______________2016 г. |  |  | 2019
База отдыха "ИСКРА"
(наименование стройки)
ЛОКАЛЬНЫЙ СМЕТНЫЙ РАСЧЕТ №
(локальная смета)
|  | на | Актовый зал
(наименование работ и затрат, наименование объекта)
Основание:
|  |  | Сметная стоимость строительных работ _______________________________________________________________________________________________ | [5 empty] | ___________________________2050,000 |  | тыс. руб.
|  |  | Средства на оплату труда _______________________________________________________________________________________________ | [5 empty] | ___________________________231,710 |  | тыс. руб.
|  |  | Сметная трудоемкость _______________________________________________________________________________________________ | [5 empty] | _______________________________________________________________________________________________2137,45 |  | чел.час
|  |  | Составлен(а) в текущих (прогнозных) ценах по состоянию на ______________ | [6 empty] | 2019г.
№ пп | Обосно- вание | Наименование | Ед. изм. | Кол. | Стоимость единицы, руб. |  |  |  | Общая стоимость, руб. |  |  |  |  | Т/з осн. раб.на ед. | Т/з осн. раб. Всего | Общая масса обору-дования, т
[5 empty] | Всего | В том числе |  |  | Обору- дование | Всего | В том числе
[6 empty] | Осн.З/п | Эк.Маш | З/пМех |  |  | Осн.З/п | Эк.Маш | З/пМех
1 | 2 | 3 | 4 | 5 | 6 | 7 | 8 | 9 | 10 | 11 | 12 | 13 | 14 | 15 | 16 | 17
Раздел 1. Стены
5 | ТЕР08-07-002-01 Приказ Минстроя России от 31.12.14 №937/пр | Установка и разборка внутренних трубчатых инвентарных лесов: при высоте помещений до 6 м ИНДЕКС К ПОЗИЦИИ(справочно): 1 индекс ОЗП=13,87; ЭМ=10,59; ЗПМ=13,87; МАТ=5,51 | 100 м2 горизонтальной проекции | 0.5 | 1023.93 | 486.49 | 17.2 |  |  | 512 | 243 | 9 |  | 70.2 | 35.1
7 | ТЕРр53-1-1 Приказ Минстроя России от 31.12.14 №937/пр | Разборка обшивки: неоштукатуренных деревянных стен ИНДЕКС К ПОЗИЦИИ(справочно): 1 индекс ОЗП=13,87; ЭМ=10,59; ЗПМ=13,87; МАТ=5,51 | 100 м2 стен | 0.87 | 134.67 | 74.54 | 60.13 | 4.68 |  | 117 | 65 | 52 | 4 | 12.3 | 10.7
19 | ТЕРр53-1-4 Приказ Минстроя России от 31.12.14 №937/пр | Разборка каркаса деревянных стен: из брусьев ИНДЕКС К ПОЗИЦИИ(справочно): 1 индекс ОЗП=13,87; ЭМ=10,59; ЗПМ=13,87; МАТ=5,51 | 100 м2 стен |  | 689.15 | 305.66 | 383.49 | 29.82 | [5 empty] | 51.2
20 | ТЕР46-02-009-02 Приказ Минстроя России от 31.12.14 №937/пр | Отбивка штукатурки с поверхностей: стен и потолков кирпичных ИНДЕКС К ПОЗИЦИИ(справочно): 1 индекс ОЗП=13,87; ЭМ=10,59; ЗПМ=13,87; МАТ=5,51 | 100 м2 | 0.34 | 142.85 | 142.85 |  |  |  | 49 | 49 |  |  | 22.82 | 7.76
1 | ТЕР15-04-006-04 Приказ Минстроя России от 31.12.14 №937/пр | Покрытие поверхностей грунтовкой глубокого проникновения: за 2 раза стен ИНДЕКС К ПОЗИЦИИ(справочно): 1 индекс ОЗП=13,87; ЭМ=10,59; ЗПМ=13,87; МАТ=5,51 | 100 м2 покрытия | 3 | 128.66 | 125.99 | 2.32 | 0.1 |  | 386 | 378 | 7 |  | 16.32 | 48.96
6 | Прайс лист | Грунтовка "КНАУФ" ИНДЕКС К ПОЗИЦИИ(справочно): 1 индекс ОЗП=13,87; ЭМ=10,59; ЗПМ=13,87; МАТ=5,51 | кг | 60 | 120 |  |  |  |  | 7200
2 | ТЕР15-02-015-05 Приказ Минстроя России от 31.12.14 №937/пр | Штукатурка поверхностей внутри здания известковым раствором улучшенная: по камню и бетону стен ИНДЕКС К ПОЗИЦИИ(справочно): 1 индекс ОЗП=13,87; ЭМ=10,59; ЗПМ=13,87; МАТ=5,51 | 100 м2 оштукатуриваемой поверхности | 3 | 1858.34 | 560.51 | 78.56 | 35.39 |  | 5575 | 1682 | 236 | 106 | 74.24 | 222.72
3 | ТЕРр61-1-9 Приказ Минстроя России от 31.12.14 №937/пр | Сплошное выравнивание штукатурки внутри здания (однослойная штукатурка) сухой растворной смесью (типа «Ветонит») толщиной до 10 мм для последующей окраски или оклейки обоями: стен ИНДЕКС К ПОЗИЦИИ(справочно): 1 индекс ОЗП=13,87; ЭМ=10,59; ЗПМ=13,87; МАТ=5,51 | 100 м2 поверхности | 3 | 4946.33 | 578.59 | 33.89 | 15.9 |  | 14839 | 1736 | 102 | 48 | 73.8 | 221.4
4 | ТЕР15-04-048-08(приминительно) Приказ Минстроя России от 31.12.14 №937/пр | Художественная отделка стен внутри помещений мелкозернистыми декоративными покрытиями из минеральных или полимерминеральных пастовых составов на латексной основе по подготовленной поверхности, состав с наполнителем: минерала (размер зерна до 0.5 мм) ИНДЕКС К ПОЗИЦИИ(справочно): 1 индекс ОЗП=13,87; ЭМ=10,59; ЗПМ=13,87; МАТ=5,51 | 100 м2 отделываемой поверхности | 3.5 | 9634.47 | 530.8 | 50.12 | 0.73 |  | 33721 | 1858 | 175 | 3 | 63.04 | 220.64
27 | Прайс лист | Краска декоративная латексная"Derta" ИНДЕКС К ПОЗИЦИИ(справочно): 1 индекс ОЗП=13,87; ЭМ=10,59; ЗПМ=13,87; МАТ=5,51 | кг | 118 | 503.63 |  |  |  |  | 59428
Раздел 2. Полы
13 | ТЕР46-04-010-03 Приказ Минстроя России от 31.12.14 №937/пр | Разборка покрытий полов: паркетных ИНДЕКС К ПОЗИЦИИ(справочно): 1 индекс ОЗП=13,87; ЭМ=10,59; ЗПМ=13,87; МАТ=5,51 | 100 м2 покрытия | 2.5 | 360.34 | 288.02 | 72.32 | 18.29 |  | 901 | 720 | 181 | 46 | 46.01 | 115.03
9 | ТЕР11-01-002-03 Приказ Минстроя России от 31.12.14 №937/пр | Устройство подстилающих слоев: гравийных ИНДЕКС К ПОЗИЦИИ(справочно): 1 индекс ОЗП=13,87; ЭМ=10,59; ЗПМ=13,87; МАТ=5,51 | 1 м3 подстилающего слоя | 20 | 234.66 | 23.75 | 40.38 | 4.25 |  | 4693 | 475 | 808 | 85 | 3.56 | 71.2
8 | ТЕР11-01-011-01 Приказ Минстроя России от 31.12.14 №937/пр | Устройство стяжек: цементных толщиной 20 мм ИНДЕКС К ПОЗИЦИИ(справочно): 1 индекс ОЗП=13,87; ЭМ=10,59; ЗПМ=13,87; МАТ=5,51 | 100 м2 стяжки | 2.5 | 2095.79 | 252.07 | 66.15 | 13.2 |  | 5239 | 630 | 165 | 33 | 39.51 | 98.78
10 | ТЕР11-01-011-02 Приказ Минстроя России от 31.12.14 №937/пр | Устройство стяжек: на каждые 5 мм изменения толщины стяжки добавлять или исключать к расценке 11-01-011-01 ИНДЕКС К ПОЗИЦИИ(справочно): 1 индекс ОЗП=13,87; ЭМ=10,59; ЗПМ=13,87; МАТ=5,51 | 100 м2 стяжки | 2.5 | 444.75 | 3.19 | 12.2 | 2.18 |  | 1112 | 8 | 31 | 5 | 0.5 | 1.25
11 | ТЕР11-01-023-02 Приказ Минстроя России от 31.12.14 №937/пр | Устройство покрытий бесшовных толщиной 5 мм: эпоксидно-полиамидных ИНДЕКС К ПОЗИЦИИ(справочно): 1 индекс ОЗП=13,87; ЭМ=10,59; ЗПМ=13,87; МАТ=5,51 | 100 м2 покрытия | 2.5 | 39922.42 | 752.99 | 321.62 | 51.36 |  | 99806 | 1882 | 804 | 128 | 80.62 | 201.55
Раздел 3. Двери
21 | ТЕР09-04-012-01 Приказ Минстроя России от 31.12.14 №937/пр | Демонтаж металлических дверных блоков ИНДЕКС К ПОЗИЦИИ(справочно): 1 индекс ОЗП=13,87; ЭМ=10,59; ЗПМ=13,87; МАТ=5,51 | 1 м2 проема | 18 | 64.16 | 19.1 | 19.18 |  |  | 1155 | 344 | 345 |  | 2.4 | 43.2
22 | ТЕР09-04-012-01 Приказ Минстроя России от 31.12.14 №937/пр | Установка металлических дверных блоков в готовые проемы ИНДЕКС К ПОЗИЦИИ(справочно): 1 индекс ОЗП=13,87; ЭМ=10,59; ЗПМ=13,87; МАТ=5,51 | 1 м2 проема |  | 64.16 | 19.1 | 19.18 | [6 empty] | 2.4
23 | ТЕР10-01-047-02 Приказ Минстроя России от 31.12.14 №937/пр | Установка блоков из ПВХ в наружных и внутренних дверных проемах: в каменных стенах площадью проема менее3 м2 ИНДЕКС К ПОЗИЦИИ(справочно): 1 индекс ОЗП=13,87; ЭМ=10,59; ЗПМ=13,87; МАТ=5,51 | 100 м2 проемов | 0.017 | 131749.94 | 876.87 | 425.87 | 5.4 |  | 2240 | 15 | 7 |  | 124.91 | 2.12
24 | ТЕР10-01-047-02 Приказ Минстроя России от 31.12.14 №937/пр | Установка блоков из ПВХ в наружных и внутренних дверных проемах: в каменных стенах площадью проема более 3 м2 ИНДЕКС К ПОЗИЦИИ(справочно): 1 индекс ОЗП=13,87; ЭМ=10,59; ЗПМ=13,87; МАТ=5,51 | 100 м2 проемов | 0.019 | 131749.94 | 876.87 | 425.87 | 5.4 |  | 2503 | 17 | 8 |  | 124.91 | 2.37
12 | ТЕР09-04-013-02 Приказ Минстроя России от 31.12.14 №937/пр | Установка противопожарных дверей: двупольных глухих 4 660,83 = 97,48 + 1 x 4 563,35 ИНДЕКС К ПОЗИЦИИ(справочно): 1 индекс ОЗП=13,87; ЭМ=10,59; ЗПМ=13,87; МАТ=5,51 | 1 м2 проема | 0.019 | 4660.83 | 22.43 | 9.49 |  |  | 89 |  |  |  | 2.78 | 0.05
14 | ТЕР09-04-012-02 Приказ Минстроя России от 31.12.14 №937/пр | Установка дверного доводчика к металлическим дверям 1 440 011,49 = 11,49 + 1200 x 1 200,00 ИНДЕКС К ПОЗИЦИИ(справочно): 1 индекс ОЗП=13,87; ЭМ=10,59; ЗПМ=13,87; МАТ=5,51 | 1 шт. |  | 1440011.49 | 8.84 | 1.91 | [6 empty] | 1.11
30 | Прайя лист | Двери противопожарные двупольные 1300*2100 ИНДЕКС К ПОЗИЦИИ(справочно): 1 индекс ОЗП=13,87; ЭМ=10,59; ЗПМ=13,87; МАТ=5,51 | шт | 1 | 21800 |  |  |  |  | 21800
31 | Прайс лист | Дверной блок двупольный из металлопластика глухой 1200*2100 ИНДЕКС К ПОЗИЦИИ(справочно): 1 индекс ОЗП=13,87; ЭМ=10,59; ЗПМ=13,87; МАТ=5,51 | шт | 1 | 17600 |  |  |  |  | 17600
32 | Прайс лист | Дверной блок однопольный из металлопластика 800*2100 ИНДЕКС К ПОЗИЦИИ(справочно): 1 индекс ОЗП=13,87; ЭМ=10,59; ЗПМ=13,87; МАТ=5,51 | шт | 1 | 12500 |  |  |  |  | 12500
Раздел 4. Потолок
15 | ТЕР08-07-002-01 Приказ Минстроя России от 31.12.14 №937/пр | Установка и разборка внутренних трубчатых инвентарных лесов: при высоте помещений до 6 м ИНДЕКС К ПОЗИЦИИ(справочно): 1 индекс ОЗП=13,87; ЭМ=10,59; ЗПМ=13,87; МАТ=5,51 | 100 м2 горизонтальной проекции | 2.45 | 1023.93 | 486.49 | 17.2 |  |  | 2509 | 1192 | 42 |  | 70.2 | 171.99
16 | ТЕР46-04-007-05 Приказ Минстроя России от 31.12.14 №937/пр | Разборка деревянных подвесных потолков из плит: асбоцементных ИНДЕКС К ПОЗИЦИИ(справочно): 1 индекс ОЗП=13,87; ЭМ=10,59; ЗПМ=13,87; МАТ=5,51 | 100 м2 | 2.4 | 714.42 | 624.02 | 90.4 | 22.86 |  | 1715 | 1498 | 217 | 55 | 86.67 | 208.01
17 | ТЕР09-03-047-01 Приказ Минстроя России от 31.12.14 №937/пр | Деонтаж каркасов подвесных потолков с подвесками и деталями крепления ИНДЕКС К ПОЗИЦИИ(справочно): 1 индекс ОЗП=13,87; ЭМ=10,59; ЗПМ=13,87; МАТ=5,51 | 1 т конструкций | 0.5 | 1525.02 | 601.46 | 416 | 7.75 |  | 763 | 301 | 208 | 4 | 75.56 | 37.78
18 | ТЕР15-01-047-15 Приказ Минстроя России от 31.12.14 №937/пр | Устройство: подвесных потолков типа <Армстронг> по каркасу из оцинкованного профиля ИНДЕКС К ПОЗИЦИИ(справочно): 1 индекс ОЗП=13,87; ЭМ=10,59; ЗПМ=13,87; МАТ=5,51 | 100 м2 поверхности облицовки | 2.45 | 5621.31 | 773.57 | 476.42 | 7.9 |  | 13772 | 1895 | 1167 | 19 | 102.46 | 251.03
25 | Прайс лист | Плита полеуретановая 3Д ИНДЕКС К ПОЗИЦИИ(справочно): 1 индекс ОЗП=13,87; ЭМ=10,59; ЗПМ=13,87; МАТ=5,51 | м2 | 286 | 656 |  |  |  |  | 187616
Раздел 5. Сцена
26 | ТЕРр57-4-1 Приказ Минстроя России от 31.12.14 №937/пр | Перестилка дощатых полов не крашеных ИНДЕКС К ПОЗИЦИИ(справочно): 1 индекс ОЗП=13,87; ЭМ=10,59; ЗПМ=13,87; МАТ=5,51 | 100 м2 | 0.75 | 1581.97 | 827.64 | 55.17 | 3.12 |  | 1186 | 621 | 41 | 2 | 121 | 90.75
28 | ТЕРр57-11-2 Приказ Минстроя России от 31.12.14 №937/пр | Устройство оснований под покрытие пола: из древесноволокнистых плит насухо в два слоя площадью свыше 20 м2 ИНДЕКС К ПОЗИЦИИ(справочно): 1 индекс ОЗП=13,87; ЭМ=10,59; ЗПМ=13,87; МАТ=5,51 | 100 м2 основания | 0.75 | 2665.39 | 145.58 | 24.89 | 2.91 |  | 1999 | 109 | 19 | 2 | 22.64 | 16.98
29 | ТЕР15-04-026-03 Приказ Минстроя России от 31.12.14 №937/пр | Высококачественная окраска масляными составами по дереву: полов ИНДЕКС К ПОЗИЦИИ(справочно): 1 индекс ОЗП=13,87; ЭМ=10,59; ЗПМ=13,87; МАТ=5,51 | 100 м2 окрашиваемой поверхности | 0.75 | 1586.07 | 597.84 | 15.16 | 0.21 |  | 1190 | 448 | 11 |  | 77.44 | 58.08
Итого прямые затраты по смете в базисных ценах | [9 empty] | 502215 | 16166 | 4635 | 540 |  | 2137.45
Итого прямые затраты по смете с учетом индексов, в текущих ценах (индекс ОЗП=13,87; ЭМ=10,59; ЗПМ=13,87; МАТ=5,51) | [9 empty] | 1545189 | 224222 | 49085 | 7488 |  | 2137.45
Накладные расходы | [9 empty] | 190122
Сметная прибыль | [9 empty] | 103605
Итоги по смете:
Конструкции из кирпича и блоков | [9 empty] | 58159 |  |  |  |  | 207.09
Стены (ремонтно-строительные) | [9 empty] | 2688 |  |  |  |  | 10.7
Работы по реконструкции зданий и сооружений (усиление и замена существующих конструкций, разборка и возведение отдельных конструктивных элементов) | [9 empty] | 79012 |  |  |  |  | 330.8
Отделочные работы | [9 empty] | 719462 |  |  |  |  | 801.43
Штукатурные работы (ремонтно-строительные) | [9 empty] | 123270 |  |  |  |  | 221.4
Полы | [9 empty] | 710289 |  |  |  |  | 372.78
Строительные металлические конструкции | [9 empty] | 82592 |  |  |  |  | 81.03
Деревянные конструкции | [9 empty] | 27069 |  |  |  |  | 4.49
Полы (ремонтно-строительные) | [9 empty] | 36375 |  |  |  |  | 107.73
Итого | [9 empty] | 1838916 |  |  |  |  | 2137.45
В том числе:
Материалы | [9 empty] | 965738
Машины и механизмы | [9 empty] | 49085
ФОТ | [9 empty] | 231710
Накладные расходы | [9 empty] | 190122
Сметная прибыль | [9 empty] | 103605
Компенсация НДС при УСНО (965738+(49085-7488)+190122*0.1712+103605*0.15)*0.2 | [9 empty] | 211084.93
ВСЕГО по смете | [9 empty] | 2050000.93 |  |  |  |  | 2137.45